## Data
Header Information | measured depth (ft) | inclination (°) | azimuth (°) | true vertical depth (ft) | northing +N/-S (ft) | easting +E/-W (ft)
Operator Name | 0 | 0 | 0 | 0 | 0 | 0
Encana Oil & Gas | 169 | 0.2 | 12.1 | 169 | 0.3 | 0.1
Operator Number | 261 | 0.4 | 358.8 | 261 | 0.8 | 0.1
100185 | 353 | 0.5 | 350.2 | 353 | 1.5 | 0
Well Name and Number | 445 | 0.7 | 2.7 | 445 | 2.4 | 0
Ione 1D-2H | 537 | 1.1 | 5.4 | 537 | 3.9 | 0.1
API Number (if available) | 629 | 2 | 20.3 | 628.9 | 6.3 | 0.7
| 720 | 2.6 | 30.1 | 719.9 | 9.5 | 2.3
Location: QQ SEC TWP RGE | 813 | 3.3 | 39.7 | 812.7 | 13.4 | 5.1
NWNE S2-T2N-R66W | 905 | 3.7 | 44.8 | 904.6 | 17.6 | 8.9
Citing Type: Planned or Actual | 1046 | 3.6 | 52.2 | 1045.3 | 23.5 | 15.6
Actual | 1057 | 3.6 | 54.8 | 1056.3 | 23.9 | 16.1
Deviation Indicator | 1101 | 3.7 | 50.3 | 1100.2 | 25.6 | 18.3
Directional | 1193 | 5 | 53.9 | 1191.9 | 29.9 | 23.9
North Reference | 1285 | 4.7 | 61.3 | 1283.6 | 34.1 | 30.4
True | 1377 | 5.4 | 66.3 | 1375.2 | 37.6 | 37.7
Grid Type | 1469 | 6.9 | 70.8 | 1466.7 | 41.2 | 46.9
#VALUE! | 1561 | 8 | 66.2 | 1557.9 | 45.6 | 57.9
| 1653 | 9.2 | 70.3 | 1648.9 | 50.6 | 70.7
| 1745 | 10.8 | 72.9 | 1739.5 | 55.6 | 85.9
| 1836 | 11.8 | 71.8 | 1828.7 | 61.1 | 102.9
| 1928 | 10.5 | 67.8 | 1919 | 67.2 | 119.6
| 2023 | 11.3 | 54.8 | 2012.3 | 75.8 | 135.2
| 2118 | 11.4 | 53.6 | 2105.4 | 86.7 | 150.4
| 2213 | 11.2 | 52.3 | 2198.6 | 97.9 | 165.2
| 2308 | 11.5 | 44 | 2291.7 | 110.4 | 179.1
| 2403 | 12 | 38.8 | 2384.7 | 124.9 | 191.9
| 2498 | 12 | 42.2 | 2477.7 | 139.9 | 204.7
| 2592 | 11.3 | 43.9 | 2569.7 | 153.8 | 217.6
| 2687 | 11.6 | 48.4 | 2662.8 | 166.8 | 231.2
| 2782 | 12.2 | 51.6 | 2755.8 | 179.4 | 246.2
| 2877 | 10.9 | 51.9 | 2848.9 | 191.2 | 261.2
| 2972 | 11.6 | 56.2 | 2942.1 | 202.1 | 276.2
| 3066 | 13.1 | 58.9 | 3033.9 | 212.8 | 293.2
| 3161 | 13.2 | 58.5 | 3126.4 | 224 | 311.6
| 3255 | 13.2 | 55.8 | 3217.9 | 235.7 | 329.6
| 3350 | 12.1 | 55.5 | 3310.6 | 247.4 | 346.8
| 3445 | 13.7 | 57.7 | 3403.2 | 259.1 | 364.5
| 3540 | 12.5 | 53.8 | 3495.7 | 271.2 | 382.3
| 3635 | 11.8 | 55.5 | 3588.6 | 282.7 | 398.7
| 3729 | 12.1 | 56.9 | 3680.6 | 293.6 | 414.8
| 3824 | 11.4 | 55.7 | 3773.6 | 304.3 | 430.9
| 3919 | 11.2 | 57.6 | 3866.7 | 314.5 | 446.5
| 4014 | 11.6 | 57.9 | 3959.8 | 324.5 | 462.3
| 4109 | 11.3 | 54.8 | 4053 | 335 | 478
| 4204 | 10.8 | 60.3 | 4146.2 | 344.8 | 493.4
| 4298 | 10.5 | 58 | 4238.6 | 353.7 | 508.3
| 4393 | 8.8 | 58.2 | 4332.2 | 362.1 | 521.8
| 4487 | 6.4 | 52.4 | 4425.4 | 369.1 | 532.1
| 4582 | 3.3 | 52.1 | 4520 | 374 | 538.4
| 4677 | 5.5 | 52.8 | 4614.8 | 378.4 | 544.2
| 4772 | 5.1 | 66.7 | 4709.4 | 382.8 | 551.7
| 4866 | 3.6 | 65.7 | 4803.1 | 385.7 | 558.2
| 4961 | 3.4 | 64.9 | 4897.9 | 388.1 | 563.5
| 5056 | 1.9 | 80.2 | 4992.8 | 389.6 | 567.6
| 5150 | 1.2 | 129.1 | 5086.8 | 389.2 | 569.9
| 5245 | 1.3 | 166.5 | 5181.8 | 387.6 | 570.9
| 5340 | 1.2 | 108.4 | 5276.7 | 386.2 | 572.1
| 5434 | 1.7 | 77.4 | 5370.7 | 386.2 | 574.4
| 5529 | 1.6 | 70.5 | 5465.7 | 386.9 | 577.1
| 5624 | 1.2 | 64.2 | 5560.6 | 387.8 | 579.2
| 5718 | 1.1 | 67.9 | 5654.6 | 388.6 | 580.9
| 5813 | 0.7 | 66.9 | 5749.6 | 389.1 | 582.3
| 5908 | 0.4 | 103.7 | 5844.6 | 389.3 | 583.2
| 6003 | 0.8 | 110.7 | 5939.6 | 389 | 584.1
| 6098 | 0.6 | 53.4 | 6034.6 | 389 | 585.1
| 6193 | 0 | 247.3 | 6129.6 | 389.3 | 585.5
| 6287 | 0.7 | 238.7 | 6223.6 | 389 | 585
| 6382 | 0.3 | 320 | 6318.6 | 388.9 | 584.4
| 6476 | 1.3 | 99.4 | 6412.6 | 388.9 | 585.3
| 6571 | 0.8 | 96.9 | 6507.6 | 388.7 | 587
| 6603 | 0.7 | 93.8 | 6539.6 | 388.7 | 587.4
| 6634 | 3 | 163.5 | 6570.5 | 387.9 | 587.8
| 6666 | 7.5 | 172.3 | 6602.4 | 385 | 588.3
| 6698 | 12.1 | 173.1 | 6633.9 | 379.6 | 589
| 6729 | 14.8 | 175.4 | 6664.1 | 372.4 | 589.7
| 6761 | 16.4 | 178.8 | 6694.9 | 363.8 | 590.2
| 6792 | 18.3 | 180.5 | 6724.5 | 354.6 | 590.2
| 6824 | 20.6 | 181.9 | 6754.7 | 343.9 | 590
| 6856 | 22.3 | 182.8 | 6784.4 | 332.2 | 589.5
| 6887 | 23.4 | 182.5 | 6813 | 320.2 | 588.9
| 6919 | 25.1 | 182.4 | 6842.2 | 307.1 | 588.4
| 6950 | 27.6 | 182.6 | 6870 | 293.3 | 587.8
| 6982 | 29.9 | 182.9 | 6898 | 278 | 587
| 7014 | 31.5 | 181.4 | 6925.5 | 261.6 | 586.4
| 7045 | 33.6 | 179.5 | 6951.7 | 245 | 586.3
| 7077 | 34.9 | 178.1 | 6978.1 | 227 | 586.7
| 7108 | 36 | 177.2 | 7003.4 | 209 | 587.4
| 7140 | 37.5 | 176.7 | 7029 | 189.9 | 588.4
| 7172 | 39.2 | 178.1 | 7054.1 | 170 | 589.3
| 7203 | 42 | 179.1 | 7077.6 | 149.9 | 589.8
| 7235 | 46.1 | 179.9 | 7100.6 | 127.6 | 590
| 7267 | 50 | 179.3 | 7122 | 103.8 | 590.2
| 7298 | 52.6 | 179.8 | 7141.4 | 79.6 | 590.4
| 7330 | 53.8 | 180.4 | 7160.6 | 54 | 590.3
| 7361 | 56.4 | 180.5 | 7178.3 | 28.6 | 590.1
| 7393 | 60 | 181.1 | 7195.2 | 1.4 | 589.7
| 7425 | 63 | 181.8 | 7210.4 | -26.7 | 589
| 7456 | 65.2 | 182 | 7224 | -54.6 | 588.1
| 7488 | 67 | 181.4 | 7236.9 | -83.8 | 587.2
| 7519 | 69.7 | 181 | 7248.4 | -112.6 | 586.6
| 7551 | 71.3 | 180.8 | 7259 | -142.8 | 586.2
| 7582 | 73.6 | 180.9 | 7268.4 | -172.3 | 585.7
| 7614 | 76.6 | 181 | 7276.6 | -203.2 | 585.2
| 7646 | 80.5 | 181.1 | 7283 | -234.6 | 584.6
| 7677 | 82.5 | 180.4 | 7287.6 | -265.2 | 584.2
| 7709 | 83.3 | 180.3 | 7291.5 | -297 | 584
| 7741 | 86.1 | 179.7 | 7294.5 | -328.9 | 584
| 7768 | 88 | 179.8 | 7295.9 | -355.8 | 584.2
| 7828 | 89.3 | 180.9 | 7297.3 | -415.8 | 583.8
| 7923 | 90.1 | 179.6 | 7297.8 | -510.8 | 583.4
| 8018 | 89.3 | 178.9 | 7298.3 | -605.8 | 584.6
| 8112 | 90.1 | 178.6 | 7298.8 | -699.8 | 586.7
| 8207 | 90.2 | 179.3 | 7298.5 | -794.7 | 588.4
| 8302 | 89.3 | 181.1 | 7298.9 | -889.7 | 588.1
| 8397 | 89 | 181.8 | 7300.3 | -984.7 | 585.7
| 8492 | 88.8 | 180.8 | 7302.2 | -1079.7 | 583.5
| 8586 | 90.2 | 179.9 | 7303 | -1173.6 | 583
| 8681 | 90.9 | 179.9 | 7302.1 | -1268.6 | 583.1
| 8775 | 91.4 | 181.5 | 7300.2 | -1362.6 | 582
| 8838 | 90.4 | 182.6 | 7299.2 | -1425.6 | 579.7
| 8901 | 89.1 | 182.7 | 7299.5 | -1488.5 | 576.8
| 8964 | 87.3 | 182.4 | 7301.4 | -1551.4 | 574
| 9059 | 88.4 | 182.5 | 7305 | -1646.2 | 569.9
| 9154 | 88.5 | 181.8 | 7307.6 | -1741.1 | 566.4
| 9248 | 87.8 | 181.5 | 7310.6 | -1835 | 563.7
| 9343 | 89.1 | 181.7 | 7313.2 | -1930 | 561
| 9438 | 90.2 | 181.6 | 7313.8 | -2024.9 | 558.3
| 9533 | 91.6 | 183.5 | 7312.3 | -2119.8 | 554.1
| 9596 | 90.8 | 183.5 | 7310.9 | -2182.7 | 550.2
| 9659 | 89.9 | 183.7 | 7310.6 | -2245.6 | 546.3
| 9722 | 90.1 | 183.2 | 7310.6 | -2308.4 | 542.5
| 9817 | 91.3 | 182.1 | 7309.4 | -2403.3 | 538.1
| 9912 | 90.9 | 181.8 | 7307.6 | -2498.3 | 534.9
| 10007 | 91.6 | 182.9 | 7305.5 | -2593.2 | 531
| 10101 | 89.9 | 183 | 7304.3 | -2687 | 526.1
| 10196 | 88.2 | 182.8 | 7305.8 | -2781.9 | 521.3
| 10291 | 90.5 | 183.5 | 7306.9 | -2876.7 | 516.1
| 10385 | 92.6 | 182.7 | 7304.4 | -2970.5 | 511
| 10480 | 92.9 | 182.1 | 7299.8 | -3065.4 | 507
| 10543 | 92.7 | 182.7 | 7296.7 | -3128.2 | 504.4
| 10606 | 91 | 182.9 | 7294.7 | -3191.1 | 501.3
| 10669 | 91.3 | 182.5 | 7293.4 | -3254 | 498.4
| 10764 | 91 | 181.4 | 7291.5 | -3349 | 495.1
| 10859 | 91.8 | 181.9 | 7289.2 | -3443.9 | 492.4
| 10954 | 90.8 | 182.2 | 7287.1 | -3538.8 | 489
| 11049 | 89.5 | 182.3 | 7286.8 | -3633.7 | 485.3
| 11143 | 89.2 | 182.2 | 7287.9 | -3727.6 | 481.6
| 11238 | 89.8 | 183 | 7288.7 | -3822.5 | 477.3
| 11333 | 88.6 | 183.1 | 7290 | -3917.4 | 472.2
| 11427 | 90.5 | 182.8 | 7290.8 | -4011.3 | 467.4
| 11522 | 89 | 181.9 | 7291.2 | -4106.2 | 463.5
| 11617 | 90.3 | 181.1 | 7291.8 | -4201.1 | 461
| 11712 | 89.7 | 180.5 | 7291.8 | -4296.1 | 459.7
| 11748 | 90 | 180 | 7291.9 | -4332.1 | 459.5
| 11800 | 90 | 180 | 7291.9 | -4384.1 | 459.5

## Lookup (hidden)
North Reference | RetunValue | Grid Type | ReturnValue | Deviation Indicator | ReturnValue
| 2 |  | 0 |  | 2
True |  | SPCS-Colorado Central-NAD27 |  | Directional
Grid |  | SPCS-Colorado Central-NAD83 |  | High Angle
|  | SPCS-Colorado North-NAD27 |  | Horizontal
SPCS-Colorado North-NAD83
SPCS-Colorado South-NAD27
SPCS-Colorado South-NAD83
UTM-Zone 12 NAD27
UTM-Zone 12 NAD83
UTM-Zone 13 NAD27
UTM-Zone 13 NAD83