## Data
Header Information | measured depth (ft) | inclination (°) | azimuth (°) | true vertical depth (ft) | northing +N/-S (ft) | easting +E/-W (ft)
Operator Name | 0 | 0 | 0 | 0 | 0 | 0
Encana Oil & Gas | 138 | 0.2 | 16.6 | 138 | 0.2 | 0.1
Operator Number | 169 | 0.5 | 70.1 | 169 | 0.3 | 0.2
100185 | 260 | 1.3 | 66.3 | 260 | 0.9 | 1.5
Well Name and Number | 352 | 2.7 | 68.4 | 351.9 | 2.1 | 4.5
IONE #1F-10H | 445 | 3.9 | 67.8 | 444.8 | 4.1 | 9.5
API Number (if available) | 537 | 5.1 | 70.1 | 536.5 | 6.7 | 16.2
05-123-36777 | 629 | 5.8 | 73.2 | 628.1 | 9.4 | 24.5
Location: QQ SEC TWP RGE | 721 | 6.6 | 70.9 | 719.5 | 12.5 | 33.9
NENE 10 2N 66W 6 PM | 815 | 7.5 | 72.6 | 812.8 | 16.1 | 44.9
Citing Type: Planned or Actual | 907 | 7.5 | 71.9 | 904 | 19.7 | 56.3
Actual | 1005 | 7.8 | 70.7 | 1001.2 | 23.9 | 68.7
Deviation Indicator | 1102 | 7.2 | 70.1 | 1097.3 | 28.2 | 80.6
Directional | 1194 | 8.3 | 70 | 1188.5 | 32.4 | 92.3
North Reference | 1286 | 10.2 | 72.1 | 1279.3 | 37.2 | 106.3
True | 1378 | 10.6 | 72.8 | 1369.8 | 42.2 | 122.1
Grid Type | 1470 | 12.2 | 71.2 | 1460 | 47.8 | 139.4
#VALUE! | 1562 | 13.8 | 70.7 | 1549.6 | 54.6 | 159
| 1654 | 14.2 | 70.1 | 1638.9 | 62.1 | 179.9
| 1746 | 14.4 | 69 | 1728 | 70 | 201.2
| 1838 | 12.9 | 65.7 | 1817.4 | 78.3 | 221.3
| 1930 | 10.7 | 62 | 1907.5 | 86.6 | 238.2
| 2024 | 11.9 | 59.8 | 1999.6 | 95.5 | 254.2
| 2088 | 12.1 | 66 | 2062.2 | 101.6 | 266.1
| 2151 | 12.7 | 70.5 | 2123.8 | 106.6 | 278.6
| 2214 | 14 | 70 | 2185.1 | 111.5 | 292.3
| 2309 | 15.8 | 66 | 2276.9 | 120.7 | 314.9
| 2404 | 15.9 | 66.9 | 2368.3 | 131 | 338.7
| 2467 | 15 | 70.4 | 2429 | 137.2 | 354.3
| 2530 | 15.1 | 76.1 | 2489.8 | 141.9 | 370
| 2593 | 14.7 | 75.1 | 2550.7 | 145.9 | 385.7
| 2688 | 12.8 | 72.1 | 2643 | 152.2 | 407.3
| 2782 | 14.5 | 66.8 | 2734.3 | 160.1 | 428.1
| 2877 | 14.2 | 67.6 | 2826.4 | 169.2 | 449.8
| 2972 | 14.6 | 74.4 | 2918.4 | 176.9 | 472.1
| 3067 | 15.7 | 75.9 | 3010.1 | 183.2 | 496.1
| 3161 | 15.6 | 75.8 | 3100.6 | 189.4 | 520.7
| 3256 | 14.9 | 75.1 | 3192.3 | 195.7 | 544.9
| 3351 | 13.4 | 65.8 | 3284.4 | 203.3 | 566.7
| 3446 | 13.7 | 67.3 | 3376.7 | 212.2 | 587.1
| 3541 | 14.4 | 67.7 | 3468.9 | 221 | 608.4
| 3636 | 14.1 | 70.1 | 3561 | 229.4 | 630.2
| 3730 | 13.7 | 66 | 3652.2 | 237.9 | 651.2
| 3825 | 13.5 | 69.3 | 3744.6 | 246.4 | 671.8
| 3920 | 13.1 | 65.6 | 3837 | 254.7 | 692
| 4014 | 13.8 | 68.5 | 3928.4 | 263.2 | 712.1
| 4109 | 15.1 | 68.5 | 4020.4 | 271.9 | 734.2
| 4204 | 13.8 | 71.4 | 4112.4 | 280.1 | 756.5
| 4299 | 16.2 | 72.9 | 4204.2 | 287.6 | 779.9
| 4393 | 16.5 | 70.9 | 4294.4 | 295.8 | 805
| 4488 | 14.2 | 70 | 4386 | 304.2 | 828.7
| 4583 | 14.3 | 67.5 | 4478.1 | 312.7 | 850.5
| 4677 | 15.7 | 71.5 | 4568.9 | 321.2 | 873.3
| 4772 | 13.6 | 70.2 | 4660.8 | 329 | 896
| 4867 | 14.1 | 76 | 4753 | 335.6 | 917.7
| 4961 | 15.3 | 75.1 | 4843.9 | 341.6 | 940.8
| 5056 | 14.2 | 74.6 | 4935.8 | 347.9 | 964.2
| 5151 | 11.8 | 74.1 | 5028.4 | 353.6 | 984.7
| 5245 | 12 | 74.4 | 5120.3 | 358.9 | 1003.4
| 5340 | 11.4 | 70.4 | 5213.4 | 364.7 | 1021.8
| 5435 | 11.1 | 70.7 | 5306.5 | 370.9 | 1039.2
| 5530 | 10.6 | 68.4 | 5399.8 | 377.1 | 1056
| 5625 | 8 | 67.7 | 5493.6 | 382.8 | 1070.2
| 5719 | 8.7 | 67.1 | 5586.6 | 388.1 | 1082.8
| 5814 | 7.7 | 66.2 | 5680.6 | 393.5 | 1095.3
| 5909 | 6.6 | 63.4 | 5774.9 | 398.5 | 1106
| 6004 | 6 | 59.9 | 5869.3 | 403.4 | 1115.2
| 6099 | 5.1 | 64.4 | 5963.9 | 407.7 | 1123.3
| 6194 | 2.8 | 54.6 | 6058.6 | 410.9 | 1129
| 6288 | 2.5 | 66.2 | 6152.5 | 413 | 1132.7
| 6383 | 2.6 | 103.6 | 6247.4 | 413.4 | 1136.7
| 6478 | 2.5 | 80.9 | 6342.3 | 413.2 | 1140.8
| 6573 | 2.8 | 62.1 | 6437.2 | 414.6 | 1144.9
| 6667 | 3 | 68.4 | 6531.1 | 416.6 | 1149.3
| 6762 | 1.6 | 69.3 | 6626.1 | 418 | 1152.8
| 6857 | 2.2 | 92.5 | 6721 | 418.4 | 1155.9
| 6952 | 1.3 | 133.3 | 6816 | 417.5 | 1158.5
| 6983 | 1.5 | 129.6 | 6846.9 | 417 | 1159
| 7015 | 3.6 | 145.9 | 6878.9 | 415.9 | 1159.9
| 7046 | 7 | 161.5 | 6909.8 | 413.3 | 1161.1
| 7078 | 10.9 | 168 | 6941.4 | 408.5 | 1162.3
| 7110 | 14.8 | 164.9 | 6972.6 | 401.6 | 1164
| 7141 | 18.8 | 162.7 | 7002.2 | 393 | 1166.5
| 7173 | 23.2 | 161.7 | 7032.1 | 382.1 | 1170
| 7204 | 27.6 | 161.9 | 7060.1 | 369.5 | 1174.2
| 7236 | 32.2 | 163.4 | 7087.8 | 354.3 | 1178.9
| 7268 | 36.2 | 165 | 7114.3 | 337 | 1183.8
| 7299 | 38.8 | 166.5 | 7138.9 | 318.7 | 1188.5
| 7331 | 41.4 | 168.7 | 7163.4 | 298.5 | 1192.9
| 7362 | 44.8 | 171.8 | 7186 | 277.7 | 1196.4
| 7394 | 48.2 | 174.1 | 7208 | 254.6 | 1199.3
| 7426 | 52.1 | 176.1 | 7228.5 | 230.2 | 1201.4
| 7457 | 56.5 | 177.4 | 7246.6 | 205 | 1202.8
| 7489 | 60.2 | 178.1 | 7263.4 | 177.8 | 1203.8
| 7521 | 62.9 | 179.2 | 7278.7 | 149.7 | 1204.5
| 7552 | 65.5 | 180.1 | 7292.2 | 121.8 | 1204.7
| 7583 | 68.5 | 180.8 | 7304.3 | 93.3 | 1204.5
| 7615 | 71.3 | 180.5 | 7315.3 | 63.2 | 1204.1
| 7647 | 73.8 | 180.3 | 7324.9 | 32.7 | 1203.9
| 7678 | 76.5 | 180.7 | 7332.8 | 2.7 | 1203.6
| 7710 | 79.3 | 180.9 | 7339.5 | -28.6 | 1203.2
| 7728 | 81.6 | 180.8 | 7342.5 | -46.3 | 1202.9
| 7799 | 86.4 | 179.8 | 7349.9 | -116.9 | 1202.6
| 7862 | 88.8 | 179.9 | 7352.6 | -179.8 | 1202.7
| 7926 | 90 | 178.8 | 7353.2 | -243.8 | 1203.5
| 7989 | 89.1 | 179 | 7353.7 | -306.8 | 1204.7
| 8052 | 88.1 | 181 | 7355.3 | -369.8 | 1204.7
| 8115 | 88.7 | 182.8 | 7357 | -432.7 | 1202.6
| 8179 | 89.9 | 184.4 | 7357.8 | -496.6 | 1198.6
| 8242 | 89.2 | 183.6 | 7358.3 | -559.4 | 1194.2
| 8305 | 90.5 | 182.6 | 7358.5 | -622.3 | 1190.8
| 8400 | 88.4 | 183.1 | 7359.4 | -717.2 | 1186
| 8495 | 88 | 184.1 | 7362.4 | -812 | 1180.1
| 8589 | 90 | 183 | 7364 | -905.8 | 1174.3
| 8684 | 89.6 | 181.9 | 7364.3 | -1000.7 | 1170.2
| 8778 | 88.1 | 182.2 | 7366.2 | -1094.6 | 1166.8
| 8873 | 92.2 | 184.3 | 7366 | -1189.4 | 1161.5
| 8936 | 91.4 | 183 | 7364 | -1252.3 | 1157.4
| 8999 | 91.5 | 181.5 | 7362.4 | -1315.2 | 1155
| 9062 | 91 | 180.9 | 7361 | -1378.2 | 1153.7
| 9157 | 89.1 | 179 | 7360.9 | -1473.1 | 1153.7
| 9251 | 89.5 | 177.4 | 7362.1 | -1567.1 | 1156.7
| 9346 | 91 | 176.8 | 7361.7 | -1662 | 1161.5
| 9409 | 90.2 | 177.2 | 7361 | -1724.9 | 1164.8
| 9473 | 88.9 | 178.9 | 7361.5 | -1788.8 | 1167
| 9536 | 88.4 | 179 | 7363 | -1851.8 | 1168.1
| 9630 | 88.2 | 180.4 | 7365.8 | -1945.8 | 1168.6
| 9725 | 89.3 | 180.6 | 7367.9 | -2040.7 | 1167.8
| 9820 | 90.5 | 180.5 | 7368 | -2135.7 | 1166.9
| 9915 | 91.6 | 181.9 | 7366.3 | -2230.7 | 1164.9
| 10010 | 89.6 | 181.5 | 7365.3 | -2325.6 | 1162.1
| 10104 | 89.1 | 180.4 | 7366.4 | -2419.6 | 1160.5
| 10199 | 89.1 | 179.9 | 7367.8 | -2514.6 | 1160.3
| 10293 | 89.6 | 180.4 | 7368.9 | -2608.6 | 1160
| 10388 | 89.8 | 181.1 | 7369.4 | -2703.6 | 1158.8
| 10483 | 89.6 | 180.5 | 7369.9 | -2798.6 | 1157.4
| 10577 | 89.5 | 181.1 | 7370.6 | -2892.6 | 1156.1
| 10672 | 90 | 182.2 | 7371.1 | -2987.5 | 1153.4
| 10767 | 90.9 | 180.3 | 7370.3 | -3082.5 | 1151.3
| 10862 | 90.9 | 179.1 | 7368.8 | -3177.5 | 1151.8
| 10957 | 89 | 179 | 7368.9 | -3272.5 | 1153.4
| 11052 | 88.7 | 179.9 | 7370.8 | -3367.4 | 1154.3
| 11146 | 91.1 | 181.1 | 7371 | -3461.4 | 1153.5
| 11241 | 90.4 | 180.6 | 7369.7 | -3556.4 | 1152.1
| 11336 | 90.2 | 180.1 | 7369.2 | -3651.4 | 1151.5
| 11430 | 90.6 | 180.2 | 7368.6 | -3745.4 | 1151.3
| 11525 | 89.6 | 178.9 | 7368.4 | -3840.4 | 1152
| 11620 | 87.5 | 179.7 | 7370.8 | -3935.4 | 1153.2
| 11715 | 87.8 | 180.5 | 7374.7 | -4030.3 | 1153
| 11810 | 91.2 | 181.4 | 7375.5 | -4125.2 | 1151.4
| 11905 | 92.4 | 180.4 | 7372.6 | -4220.2 | 1149.9
| 12000 | 93.1 | 181 | 7368 | -4315.1 | 1148.8
| 12011 | 93.2 | 180.2 | 7367.4 | -4326.1 | 1148.7
| 12060 | 93.2 | 180.2 | 7364.7 | -4375 | 1148.5

## Lookup (hidden)
North Reference | RetunValue | Grid Type | ReturnValue | Deviation Indicator | ReturnValue
| 2 |  | 0 |  | 2
True |  | SPCS-Colorado Central-NAD27 |  | Directional
Grid |  | SPCS-Colorado Central-NAD83 |  | High Angle
|  | SPCS-Colorado North-NAD27 |  | Horizontal
SPCS-Colorado North-NAD83
SPCS-Colorado South-NAD27
SPCS-Colorado South-NAD83
UTM-Zone 12 NAD27
UTM-Zone 12 NAD83
UTM-Zone 13 NAD27
UTM-Zone 13 NAD83