## Data
Header Information | measured depth (ft) | inclination (°) | azimuth (°) | true vertical depth (ft) | northing +N/-S (ft) | easting +E/-W (ft)
Operator Name | 0 | 0 | 0 | 0 | 0 | 0
Whiting Petroleum | 100 | 0 | 0 | 100 | 0 | 0
Operator Number | 200 | 0 | 0 | 200 | 0 | 0
| 300 | 0 | 0 | 300 | 0 | 0
Well Name and Number | 400 | 0 | 0 | 400 | 0 | 0
Razor #26I-2315A | 500 | 0 | 0 | 500 | 0 | 0
API Number (if available) | 600 | 0 | 0 | 600 | 0 | 0
| 700 | 0 | 0 | 700 | 0 | 0
Location: QQ SEC TWP RGE | 800 | 0 | 0 | 800 | 0 | 0
S26-T10N-R58W | 900 | 0 | 0 | 900 | 0 | 0
Citing Type: Planned or Actual | 1000 | 2 | 352.67 | 1000 | 1.7 | -0.2
Planned | 1100 | 4 | 352.67 | 1099.8 | 6.9 | -0.9
Deviation Indicator | 1200 | 4 | 352.67 | 1199.6 | 13.8 | -1.8
Horizontal | 1300 | 4 | 352.67 | 1299.4 | 20.8 | -2.7
North Reference | 1400 | 4 | 352.67 | 1399.1 | 27.7 | -3.6
True | 1500 | 4 | 352.67 | 1498.9 | 34.6 | -4.5
Grid Type | 1600 | 4 | 352.67 | 1598.6 | 41.5 | -5.3
#VALUE! | 1700 | 4 | 352.67 | 1698.4 | 48.4 | -6.2
| 1800 | 4 | 352.67 | 1798.1 | 55.4 | -7.1
| 1900 | 4 | 352.67 | 1897.9 | 62.3 | -8
| 2000 | 4 | 352.67 | 1997.6 | 69.2 | -8.9
| 2100 | 4 | 352.67 | 2097.4 | 76.1 | -9.8
| 2200 | 4 | 352.67 | 2197.2 | 83 | -10.7
| 2300 | 4 | 352.67 | 2296.9 | 89.9 | -11.6
| 2400 | 4 | 352.67 | 2396.7 | 96.9 | -12.5
| 2500 | 4 | 352.67 | 2496.4 | 103.8 | -13.4
| 2600 | 4 | 352.67 | 2596.2 | 110.7 | -14.2
| 2700 | 4 | 352.67 | 2695.9 | 117.6 | -15.1
| 2800 | 4 | 352.67 | 2795.7 | 124.5 | -16
| 2900 | 4 | 352.67 | 2895.5 | 131.5 | -16.9
| 3000 | 4 | 352.67 | 2995.2 | 138.4 | -17.8
| 3100 | 4 | 352.67 | 3095 | 145.3 | -18.7
| 3200 | 4 | 352.67 | 3194.7 | 152.2 | -19.6
| 3300 | 4 | 352.67 | 3294.5 | 159.1 | -20.5
| 3400 | 4 | 352.67 | 3394.2 | 166.1 | -21.4
| 3500 | 4 | 352.67 | 3494 | 173 | -22.2
| 3600 | 4 | 352.67 | 3593.7 | 179.9 | -23.1
| 3700 | 4 | 352.67 | 3693.5 | 186.8 | -24
| 3800 | 4 | 352.67 | 3793.3 | 193.7 | -24.9
| 3900 | 4 | 352.67 | 3893 | 200.6 | -25.8
| 4000 | 4 | 352.67 | 3992.8 | 207.6 | -26.7
| 4100 | 4 | 352.67 | 4092.5 | 214.5 | -27.6
| 4200 | 4 | 352.67 | 4192.3 | 221.4 | -28.5
| 4300 | 4 | 352.67 | 4292 | 228.3 | -29.4
| 4400 | 4 | 352.67 | 4391.8 | 235.2 | -30.3
| 4500 | 4 | 352.67 | 4491.6 | 242.2 | -31.1
| 4600 | 4 | 352.67 | 4591.3 | 249.1 | -32
| 4700 | 4 | 352.67 | 4691.1 | 256 | -32.9
| 4800 | 4 | 352.67 | 4790.8 | 262.9 | -33.8
| 4900 | 4 | 352.67 | 4890.6 | 269.8 | -34.7
| 5000 | 4 | 352.67 | 4990.3 | 276.7 | -35.6
| 5099.4 | 4 | 352.67 | 5089.5 | 283.6 | -36.5
| 5150 | 9.57 | 352.67 | 5139.7 | 289.6 | -37.2
| 5200 | 15.07 | 352.67 | 5188.6 | 300.1 | -38.6
| 5250 | 20.57 | 352.67 | 5236.1 | 315.3 | -40.6
| 5300 | 26.07 | 352.67 | 5282 | 334.9 | -43.1
| 5350 | 31.57 | 352.67 | 5325.8 | 358.8 | -46.2
| 5400 | 37.07 | 352.67 | 5367.1 | 386.8 | -49.8
| 5450 | 42.57 | 352.67 | 5405.5 | 418.5 | -53.8
| 5500 | 48.07 | 352.67 | 5440.6 | 453.7 | -58.4
| 5550 | 53.57 | 352.67 | 5472.2 | 492.2 | -63.3
| 5600 | 59.07 | 352.67 | 5499.9 | 533.4 | -68.6
| 5650 | 64.57 | 352.67 | 5523.5 | 577.1 | -74.2
| 5700 | 70.07 | 352.67 | 5542.8 | 622.8 | -80.1
| 5750 | 75.57 | 352.67 | 5557.6 | 670.2 | -86.2
| 5800 | 81.07 | 352.67 | 5567.7 | 718.8 | -92.5
| 5850 | 86.57 | 352.67 | 5573.1 | 768 | -98.8
| 5881.2 | 90 | 352.67 | 5574 | 799 | -102.8
| 5900 | 90 | 353.23 | 5574 | 817.6 | -105.1
| 6000 | 90 | 356.23 | 5574 | 917.2 | -114.3
| 6100 | 90 | 359.23 | 5574 | 1017.1 | -118.2
| 6125.7 | 90 | 0 | 5574 | 1042.8 | -118.4
| 6200 | 90 | 0 | 5574 | 1117.1 | -118.4
| 6300 | 90 | 0 | 5574 | 1217.1 | -118.4
| 6400 | 90 | 0 | 5574 | 1317.1 | -118.4
| 6500 | 90 | 0 | 5574 | 1417.1 | -118.4
| 6600 | 90 | 0 | 5574 | 1517.1 | -118.3
| 6700 | 90 | 0 | 5574 | 1617.1 | -118.3
| 6800 | 90 | 0 | 5574 | 1717.1 | -118.3
| 6900 | 90 | 0 | 5574 | 1817.1 | -118.3
| 7000 | 90 | 0 | 5574 | 1917.1 | -118.3
| 7100 | 90 | 0 | 5574 | 2017.1 | -118.3
| 7200 | 90 | 0 | 5574 | 2117.1 | -118.3
| 7300 | 90 | 0 | 5574 | 2217.1 | -118.3
| 7400 | 90 | 0 | 5574 | 2317.1 | -118.3
| 7500 | 90 | 0 | 5574 | 2417.1 | -118.3
| 7600 | 90 | 0 | 5574 | 2517.1 | -118.3
| 7700 | 90 | 0 | 5574 | 2617.1 | -118.3
| 7800 | 90 | 0 | 5574 | 2717.1 | -118.3
| 7900 | 90 | 0 | 5574 | 2817.1 | -118.2
| 8000 | 90 | 0 | 5574 | 2917.1 | -118.2
| 8100 | 90 | 0 | 5574 | 3017.1 | -118.2
| 8200 | 90 | 0 | 5574 | 3117.1 | -118.2
| 8300 | 90 | 0 | 5574 | 3217.1 | -118.2
| 8400 | 90 | 0 | 5574 | 3317.1 | -118.2
| 8500 | 90 | 0 | 5574 | 3417.1 | -118.2
| 8600 | 90 | 0 | 5574 | 3517.1 | -118.2
| 8700 | 90 | 0 | 5574 | 3617.1 | -118.2
| 8800 | 90 | 0 | 5574 | 3717.1 | -118.2
| 8900 | 90 | 0 | 5574 | 3817.1 | -118.2
| 9000 | 90 | 0 | 5574 | 3917.1 | -118.2
| 9100 | 90 | 0 | 5574 | 4017.1 | -118.2
| 9200 | 90 | 0 | 5574 | 4117.1 | -118.1
| 9300 | 90 | 0 | 5574 | 4217.1 | -118.1
| 9400 | 90 | 0 | 5574 | 4317.1 | -118.1
| 9500 | 90 | 0 | 5574 | 4417.1 | -118.1
| 9600 | 90 | 0 | 5574 | 4517.1 | -118.1
| 9700 | 90 | 0 | 5574 | 4617.1 | -118.1
| 9800 | 90 | 0 | 5574 | 4717.1 | -118.1
| 9900 | 90 | 0 | 5574 | 4817.1 | -118.1
| 10000 | 90 | 0 | 5574 | 4917.1 | -118.1
| 10100 | 90 | 0 | 5574 | 5017.1 | -118.1
| 10200 | 90 | 0 | 5574 | 5117.1 | -118.1
| 10300 | 90 | 0 | 5574 | 5217.1 | -118.1
| 10400 | 90 | 0 | 5574 | 5317.1 | -118.1
| 10500 | 90 | 0 | 5574 | 5417.1 | -118
| 10600 | 90 | 0 | 5574 | 5517.1 | -118
| 10700 | 90 | 0 | 5574 | 5617.1 | -118
| 10800 | 90 | 0 | 5574 | 5717.1 | -118
| 10900 | 90 | 0 | 5574 | 5817.1 | -118
| 11000 | 90 | 0 | 5574 | 5917.1 | -118
| 11100 | 90 | 0 | 5574 | 6017.1 | -118
| 11200 | 90 | 0 | 5574 | 6117.1 | -118
| 11300 | 90 | 0 | 5574 | 6217.1 | -118
| 11400 | 90 | 0 | 5574 | 6317.1 | -118
| 11500 | 90 | 0 | 5574 | 6417.1 | -118
| 11600 | 90 | 0 | 5574 | 6517.1 | -118
| 11700 | 90 | 0 | 5574 | 6617.1 | -118
| 11800 | 90 | 0 | 5574 | 6717.1 | -117.9
| 11900 | 90 | 0 | 5574 | 6817.1 | -117.9
| 12000 | 90 | 0 | 5574 | 6917.1 | -117.9
| 12100 | 90 | 0 | 5574 | 7017.1 | -117.9
| 12200 | 90 | 0 | 5574 | 7117.1 | -117.9
| 12300 | 90 | 0 | 5574 | 7217.1 | -117.9
| 12400 | 90 | 0 | 5574 | 7317.1 | -117.9
| 12500 | 90 | 0 | 5574 | 7417.1 | -117.9
| 12600 | 90 | 0 | 5574 | 7517.1 | -117.9
| 12700 | 90 | 0 | 5574 | 7617.1 | -117.9
| 12800 | 90 | 0 | 5574 | 7717.1 | -117.9
| 12867.8 | 90 | 0 | 5574 | 7784.9 | -117.9

## Lookup (hidden)
North Reference | RetunValue | Grid Type | ReturnValue | Deviation Indicator | ReturnValue
| 2 |  | 0 |  | 4
True |  | SPCS-Colorado Central-NAD27 |  | Directional
Grid |  | SPCS-Colorado Central-NAD83 |  | High Angle
|  | SPCS-Colorado North-NAD27 |  | Horizontal
SPCS-Colorado North-NAD83
SPCS-Colorado South-NAD27
SPCS-Colorado South-NAD83
UTM-Zone 12 NAD27
UTM-Zone 12 NAD83
UTM-Zone 13 NAD27
UTM-Zone 13 NAD83