## Data
Header Information | measured depth (ft) | inclination (°) | azimuth (°) | true vertical depth (ft) | northing +N/-S (ft) | easting +E/-W (ft)
Operator Name | 0 | 0 | 0 | 0 | 0 | 0
Whiting Petroleum | 100 | 0 | 0 | 100 | 0 | 0
Operator Number | 200 | 0 | 0 | 200 | 0 | 0
| 300 | 0 | 0 | 300 | 0 | 0
Well Name and Number | 400 | 0 | 0 | 400 | 0 | 0
Razor #26I-2316B | 500 | 0 | 0 | 500 | 0 | 0
API Number (if available) | 600 | 0 | 0 | 600 | 0 | 0
| 700 | 0 | 0 | 700 | 0 | 0
Location: QQ SEC TWP RGE | 800 | 0 | 0 | 800 | 0 | 0
S26-T10N-R58W | 900 | 0 | 0 | 900 | 0 | 0
Citing Type: Planned or Actual | 1000 | 0 | 0 | 1000 | 0 | 0
Planned | 1100 | 0 | 0 | 1100 | 0 | 0
Deviation Indicator | 1200 | 2 | 13.73 | 1200 | 1.7 | 0.4
Horizontal | 1300 | 4 | 13.73 | 1299.8 | 6.8 | 1.7
North Reference | 1400 | 4 | 13.73 | 1399.6 | 13.6 | 3.3
True | 1500 | 4 | 13.73 | 1499.4 | 20.3 | 5
Grid Type | 1600 | 4 | 13.73 | 1599.1 | 27.1 | 6.6
#VALUE! | 1700 | 4 | 13.73 | 1698.9 | 33.9 | 8.3
| 1800 | 4 | 13.73 | 1798.6 | 40.7 | 9.9
| 1900 | 4 | 13.73 | 1898.4 | 47.4 | 11.6
| 2000 | 4 | 13.73 | 1998.1 | 54.2 | 13.2
| 2100 | 4 | 13.73 | 2097.9 | 61 | 14.9
| 2200 | 4 | 13.73 | 2197.6 | 67.8 | 16.6
| 2300 | 4 | 13.73 | 2297.4 | 74.5 | 18.2
| 2400 | 4 | 13.73 | 2397.2 | 81.3 | 19.9
| 2500 | 4 | 13.73 | 2496.9 | 88.1 | 21.5
| 2600 | 4 | 13.73 | 2596.7 | 94.9 | 23.2
| 2700 | 4 | 13.73 | 2696.4 | 101.6 | 24.8
| 2800 | 4 | 13.73 | 2796.2 | 108.4 | 26.5
| 2900 | 4 | 13.73 | 2895.9 | 115.2 | 28.1
| 3000 | 4 | 13.73 | 2995.7 | 122 | 29.8
| 3100 | 4 | 13.73 | 3095.5 | 128.8 | 31.5
| 3200 | 4 | 13.73 | 3195.2 | 135.5 | 33.1
| 3300 | 4 | 13.73 | 3295 | 142.3 | 34.8
| 3400 | 4 | 13.73 | 3394.7 | 149.1 | 36.4
| 3500 | 4 | 13.73 | 3494.5 | 155.9 | 38.1
| 3600 | 4 | 13.73 | 3594.2 | 162.6 | 39.7
| 3700 | 4 | 13.73 | 3694 | 169.4 | 41.4
| 3800 | 4 | 13.73 | 3793.7 | 176.2 | 43
| 3900 | 4 | 13.73 | 3893.5 | 183 | 44.7
| 4000 | 4 | 13.73 | 3993.3 | 189.7 | 46.4
| 4100 | 4 | 13.73 | 4093 | 196.5 | 48
| 4200 | 4 | 13.73 | 4192.8 | 203.3 | 49.7
| 4300 | 4 | 13.73 | 4292.5 | 210.1 | 51.3
| 4400 | 4 | 13.73 | 4392.3 | 216.8 | 53
| 4500 | 4 | 13.73 | 4492 | 223.6 | 54.6
| 4600 | 4 | 13.73 | 4591.8 | 230.4 | 56.3
| 4700 | 4 | 13.73 | 4691.6 | 237.2 | 57.9
| 4800 | 4 | 13.73 | 4791.3 | 244 | 59.6
| 4900 | 4 | 13.73 | 4891.1 | 250.7 | 61.3
| 5000 | 4 | 13.73 | 4990.8 | 257.5 | 62.9
| 5100 | 4 | 13.73 | 5090.6 | 264.3 | 64.6
| 5186.1 | 4 | 13.73 | 5176.5 | 270.1 | 66
| 5200 | 5.53 | 13.73 | 5190.3 | 271.2 | 66.3
| 5250 | 11.03 | 13.73 | 5239.8 | 278.2 | 68
| 5300 | 16.53 | 13.73 | 5288.3 | 289.8 | 70.8
| 5350 | 22.03 | 13.73 | 5335.5 | 305.8 | 74.7
| 5400 | 27.53 | 13.73 | 5380.9 | 326.2 | 79.7
| 5450 | 33.03 | 13.73 | 5424 | 350.7 | 85.7
| 5500 | 38.53 | 13.73 | 5464.6 | 379 | 92.6
| 5550 | 44.03 | 13.73 | 5502.2 | 411.1 | 100.4
| 5600 | 49.53 | 13.73 | 5536.4 | 446.5 | 109.1
| 5650 | 55.03 | 13.73 | 5567 | 484.9 | 118.5
| 5700 | 60.53 | 13.73 | 5593.6 | 525.9 | 128.5
| 5750 | 66.03 | 13.73 | 5616.1 | 569.3 | 139.1
| 5800 | 71.53 | 13.73 | 5634.2 | 614.6 | 150.2
| 5850 | 77.03 | 13.73 | 5647.7 | 661.3 | 161.6
| 5900 | 82.53 | 13.73 | 5656.6 | 709.1 | 173.2
| 5950 | 88.03 | 13.73 | 5660.7 | 757.5 | 185.1
| 5967.9 | 90 | 13.73 | 5661 | 774.9 | 189.3
| 6000 | 90 | 12.77 | 5661 | 806.1 | 196.7
| 6100 | 90 | 9.77 | 5661 | 904.2 | 216.2
| 6200 | 90 | 6.77 | 5661 | 1003.1 | 230.6
| 6300 | 90 | 3.77 | 5661 | 1102.7 | 239.8
| 6400 | 90 | 0.77 | 5661 | 1202.6 | 243.7
| 6425.5 | 90 | 0 | 5661 | 1228.1 | 243.9
| 6500 | 90 | 0 | 5661 | 1302.6 | 243.9
| 6600 | 90 | 0 | 5661 | 1402.6 | 243.9
| 6700 | 90 | 0 | 5661 | 1502.6 | 243.9
| 6800 | 90 | 0 | 5661 | 1602.6 | 243.9
| 6900 | 90 | 0 | 5661 | 1702.6 | 243.9
| 7000 | 90 | 0 | 5661 | 1802.6 | 243.9
| 7100 | 90 | 0 | 5661 | 1902.6 | 243.9
| 7200 | 90 | 0 | 5661 | 2002.6 | 243.9
| 7300 | 90 | 0 | 5661 | 2102.6 | 243.9
| 7400 | 90 | 0 | 5661 | 2202.6 | 243.9
| 7500 | 90 | 0 | 5661 | 2302.6 | 244
| 7600 | 90 | 0 | 5661 | 2402.6 | 244
| 7700 | 90 | 0 | 5661 | 2502.6 | 244
| 7800 | 90 | 0 | 5661 | 2602.6 | 244
| 7900 | 90 | 0 | 5661 | 2702.6 | 244
| 8000 | 90 | 0 | 5661 | 2802.6 | 244
| 8100 | 90 | 0 | 5661 | 2902.6 | 244
| 8200 | 90 | 0 | 5661 | 3002.6 | 244
| 8300 | 90 | 0 | 5661 | 3102.6 | 244
| 8400 | 90 | 0 | 5661 | 3202.6 | 244
| 8500 | 90 | 0 | 5661 | 3302.6 | 244
| 8600 | 90 | 0 | 5661 | 3402.6 | 244
| 8700 | 90 | 0 | 5661 | 3502.6 | 244
| 8800 | 90 | 0 | 5661 | 3602.6 | 244
| 8900 | 90 | 0 | 5661 | 3702.6 | 244
| 9000 | 90 | 0 | 5661 | 3802.6 | 244
| 9100 | 90 | 0 | 5661 | 3902.6 | 244
| 9200 | 90 | 0 | 5661 | 4002.6 | 244
| 9300 | 90 | 0 | 5661 | 4102.6 | 244
| 9400 | 90 | 0 | 5661 | 4202.6 | 244.1
| 9500 | 90 | 0 | 5661 | 4302.6 | 244.1
| 9600 | 90 | 0 | 5661 | 4402.6 | 244.1
| 9700 | 90 | 0 | 5661 | 4502.6 | 244.1
| 9800 | 90 | 0 | 5661 | 4602.6 | 244.1
| 9900 | 90 | 0 | 5661 | 4702.6 | 244.1
| 10000 | 90 | 0 | 5661 | 4802.6 | 244.1
| 10100 | 90 | 0 | 5661 | 4902.6 | 244.1
| 10200 | 90 | 0 | 5661 | 5002.6 | 244.1
| 10300 | 90 | 0 | 5661 | 5102.6 | 244.1
| 10400 | 90 | 0 | 5661 | 5202.6 | 244.1
| 10500 | 90 | 0 | 5661 | 5302.6 | 244.1
| 10600 | 90 | 0 | 5661 | 5402.6 | 244.1
| 10700 | 90 | 0 | 5661 | 5502.6 | 244.1
| 10800 | 90 | 0 | 5661 | 5602.6 | 244.1
| 10900 | 90 | 0 | 5661 | 5702.6 | 244.1
| 11000 | 90 | 0 | 5661 | 5802.6 | 244.1
| 11100 | 90 | 0 | 5661 | 5902.6 | 244.1
| 11200 | 90 | 0 | 5661 | 6002.6 | 244.1
| 11300 | 90 | 0 | 5661 | 6102.6 | 244.1
| 11400 | 90 | 0 | 5661 | 6202.6 | 244.2
| 11500 | 90 | 0 | 5661 | 6302.6 | 244.2
| 11600 | 90 | 0 | 5661 | 6402.6 | 244.2
| 11700 | 90 | 0 | 5661 | 6502.6 | 244.2
| 11800 | 90 | 0 | 5661 | 6602.6 | 244.2
| 11900 | 90 | 0 | 5661 | 6702.6 | 244.2
| 12000 | 90 | 0 | 5661 | 6802.6 | 244.2
| 12100 | 90 | 0 | 5661 | 6902.6 | 244.2
| 12200 | 90 | 0 | 5661 | 7002.6 | 244.2
| 12300 | 90 | 0 | 5661 | 7102.6 | 244.2
| 12400 | 90 | 0 | 5661 | 7202.6 | 244.2
| 12500 | 90 | 0 | 5661 | 7302.6 | 244.2
| 12600 | 90 | 0 | 5661 | 7402.6 | 244.2
| 12700 | 90 | 0 | 5661 | 7502.6 | 244.2
| 12800 | 90 | 0 | 5661 | 7602.6 | 244.2
| 12900 | 90 | 0 | 5661 | 7702.6 | 244.2
| 13000 | 90 | 0 | 5661 | 7802.6 | 244.2
| 13066.1 | 90 | 0 | 5661 | 7868.7 | 244.2

## Lookup (hidden)
North Reference | RetunValue | Grid Type | ReturnValue | Deviation Indicator | ReturnValue
| 2 |  | 0 |  | 4
True |  | SPCS-Colorado Central-NAD27 |  | Directional
Grid |  | SPCS-Colorado Central-NAD83 |  | High Angle
|  | SPCS-Colorado North-NAD27 |  | Horizontal
SPCS-Colorado North-NAD83
SPCS-Colorado South-NAD27
SPCS-Colorado South-NAD83
UTM-Zone 12 NAD27
UTM-Zone 12 NAD83
UTM-Zone 13 NAD27
UTM-Zone 13 NAD83