## Data
Header Information | measured depth (ft) | inclination (°) | azimuth (°) | true vertical depth (ft) | northing +N/-S (ft) | easting +E/-W (ft)
Operator Name | 0 | 0 | 0 | 0 | 0 | 0
Whiting Petroleum | 100 | 0 | 0 | 100 | 0 | 0
Operator Number | 200 | 0 | 0 | 200 | 0 | 0
| 300 | 0 | 0 | 300 | 0 | 0
Well Name and Number | 400 | 0 | 0 | 400 | 0 | 0
Razor #26I-3513A | 500 | 0 | 0 | 500 | 0 | 0
API Number (if available) | 600 | 0 | 0 | 600 | 0 | 0
| 700 | 0 | 0 | 700 | 0 | 0
Location: QQ SEC TWP RGE | 800 | 0 | 0 | 800 | 0 | 0
S26-T10N-R58W | 900 | 0 | 0 | 900 | 0 | 0
Citing Type: Planned or Actual | 1000 | 0 | 0 | 1000 | 0 | 0
Planned | 1100 | 2 | 189.35 | 1100 | -1.7 | -0.3
Deviation Indicator | 1200 | 4 | 189.35 | 1199.8 | -6.9 | -1.1
Horizontal | 1300 | 4 | 189.35 | 1299.6 | -13.8 | -2.3
North Reference | 1400 | 4 | 189.35 | 1399.4 | -20.7 | -3.4
True | 1500 | 4 | 189.35 | 1499.1 | -27.5 | -4.5
Grid Type | 1600 | 4 | 189.35 | 1598.9 | -34.4 | -5.7
#VALUE! | 1700 | 4 | 189.35 | 1698.6 | -41.3 | -6.8
| 1800 | 4 | 189.35 | 1798.4 | -48.2 | -7.9
| 1900 | 4 | 189.35 | 1898.1 | -55.1 | -9.1
| 2000 | 4 | 189.35 | 1997.9 | -61.9 | -10.2
| 2100 | 4 | 189.35 | 2097.6 | -68.8 | -11.3
| 2200 | 4 | 189.35 | 2197.4 | -75.7 | -12.5
| 2300 | 4 | 189.35 | 2297.2 | -82.6 | -13.6
| 2400 | 4 | 189.35 | 2396.9 | -89.5 | -14.7
| 2500 | 4 | 189.35 | 2496.7 | -96.4 | -15.9
| 2600 | 4 | 189.35 | 2596.4 | -103.2 | -17
| 2700 | 4 | 189.35 | 2696.2 | -110.1 | -18.1
| 2800 | 4 | 189.35 | 2795.9 | -117 | -19.3
| 2900 | 4 | 189.35 | 2895.7 | -123.9 | -20.4
| 3000 | 4 | 189.35 | 2995.5 | -130.8 | -21.5
| 3100 | 4 | 189.35 | 3095.2 | -137.7 | -22.7
| 3200 | 4 | 189.35 | 3195 | -144.5 | -23.8
| 3300 | 4 | 189.35 | 3294.7 | -151.4 | -24.9
| 3400 | 4 | 189.35 | 3394.5 | -158.3 | -26.1
| 3500 | 4 | 189.35 | 3494.2 | -165.2 | -27.2
| 3600 | 4 | 189.35 | 3594 | -172.1 | -28.3
| 3700 | 4 | 189.35 | 3693.8 | -179 | -29.5
| 3800 | 4 | 189.35 | 3793.5 | -185.8 | -30.6
| 3900 | 4 | 189.35 | 3893.3 | -192.7 | -31.7
| 4000 | 4 | 189.35 | 3993 | -199.6 | -32.9
| 4100 | 4 | 189.35 | 4092.8 | -206.5 | -34
| 4200 | 4 | 189.35 | 4192.5 | -213.4 | -35.1
| 4300 | 4 | 189.35 | 4292.3 | -220.3 | -36.3
| 4400 | 4 | 189.35 | 4392.1 | -227.1 | -37.4
| 4500 | 4 | 189.35 | 4491.8 | -234 | -38.5
| 4600 | 4 | 189.35 | 4591.6 | -240.9 | -39.7
| 4700 | 4 | 189.35 | 4691.3 | -247.8 | -40.8
| 4800 | 4 | 189.35 | 4791.1 | -254.7 | -41.9
| 4900 | 4 | 189.35 | 4890.8 | -261.6 | -43.1
| 5000 | 4 | 189.35 | 4990.6 | -268.4 | -44.2
| 5099.1 | 4 | 189.35 | 5089.4 | -275.3 | -45.3
| 5150 | 9.6 | 189.35 | 5140 | -281.2 | -46.3
| 5200 | 15.1 | 189.35 | 5188.8 | -291.8 | -48
| 5250 | 20.6 | 189.35 | 5236.4 | -306.9 | -50.5
| 5300 | 26.1 | 189.35 | 5282.3 | -326.4 | -53.7
| 5350 | 31.6 | 189.35 | 5326 | -350.2 | -57.7
| 5400 | 37.1 | 189.35 | 5367.3 | -378 | -62.2
| 5450 | 42.6 | 189.35 | 5405.7 | -409.6 | -67.4
| 5500 | 48.1 | 189.35 | 5440.8 | -444.7 | -73.2
| 5550 | 53.6 | 189.35 | 5472.4 | -483 | -79.5
| 5600 | 59.1 | 189.35 | 5500 | -524 | -86.3
| 5650 | 64.6 | 189.35 | 5523.6 | -567.5 | -93.4
| 5700 | 70.1 | 189.35 | 5542.9 | -613 | -100.9
| 5750 | 75.6 | 189.35 | 5557.6 | -660.1 | -108.7
| 5800 | 81.1 | 189.35 | 5567.7 | -708.4 | -116.6
| 5850 | 86.6 | 189.35 | 5573.1 | -757.5 | -124.7
| 5880.9 | 90 | 189.35 | 5574 | -788 | -129.7
| 5900 | 90 | 188.78 | 5574 | -806.8 | -132.7
| 6000 | 90 | 185.78 | 5574 | -906 | -145.4
| 6100 | 90 | 182.78 | 5574 | -1005.7 | -152.9
| 6192.5 | 90 | 180 | 5574 | -1098.2 | -155.1
| 6200 | 90 | 180 | 5574 | -1105.7 | -155.1
| 6300 | 90 | 180 | 5574 | -1205.7 | -155.1
| 6400 | 90 | 180 | 5574 | -1305.7 | -155.1
| 6500 | 90 | 180 | 5574 | -1405.7 | -155.1
| 6600 | 90 | 180 | 5574 | -1505.7 | -155.1
| 6700 | 90 | 180 | 5574 | -1605.7 | -155.1
| 6800 | 90 | 180 | 5574 | -1705.7 | -155.1
| 6900 | 90 | 180 | 5574 | -1805.7 | -155.1
| 7000 | 90 | 180 | 5574 | -1905.7 | -155.1
| 7100 | 90 | 180 | 5574 | -2005.7 | -155.1
| 7200 | 90 | 180 | 5574 | -2105.7 | -155.2
| 7300 | 90 | 180 | 5574 | -2205.7 | -155.2
| 7400 | 90 | 180 | 5574 | -2305.7 | -155.2
| 7500 | 90 | 180 | 5574 | -2405.7 | -155.2
| 7600 | 90 | 180 | 5574 | -2505.7 | -155.2
| 7700 | 90 | 180 | 5574 | -2605.7 | -155.2
| 7800 | 90 | 180 | 5574 | -2705.7 | -155.2
| 7900 | 90 | 180 | 5574 | -2805.7 | -155.2
| 8000 | 90 | 180 | 5574 | -2905.7 | -155.2
| 8100 | 90 | 180 | 5574 | -3005.7 | -155.2
| 8200 | 90 | 180 | 5574 | -3105.7 | -155.2
| 8300 | 90 | 180 | 5574 | -3205.7 | -155.2
| 8400 | 90 | 180 | 5574 | -3305.7 | -155.2
| 8500 | 90 | 180 | 5574 | -3405.7 | -155.2
| 8600 | 90 | 180 | 5574 | -3505.7 | -155.2
| 8700 | 90 | 180 | 5574 | -3605.7 | -155.2
| 8800 | 90 | 180 | 5574 | -3705.7 | -155.2
| 8900 | 90 | 180 | 5574 | -3805.7 | -155.2
| 9000 | 90 | 180 | 5574 | -3905.7 | -155.2
| 9100 | 90 | 180 | 5574 | -4005.7 | -155.2
| 9200 | 90 | 180 | 5574 | -4105.7 | -155.2
| 9300 | 90 | 180 | 5574 | -4205.7 | -155.2
| 9400 | 90 | 180 | 5574 | -4305.7 | -155.2
| 9500 | 90 | 180 | 5574 | -4405.7 | -155.2
| 9600 | 90 | 180 | 5574 | -4505.7 | -155.2
| 9700 | 90 | 180 | 5574 | -4605.7 | -155.2
| 9800 | 90 | 180 | 5574 | -4705.7 | -155.3
| 9900 | 90 | 180 | 5574 | -4805.7 | -155.3
| 10000 | 90 | 180 | 5574 | -4905.7 | -155.3
| 10100 | 90 | 180 | 5574 | -5005.7 | -155.3
| 10200 | 90 | 180 | 5574 | -5105.7 | -155.3
| 10300 | 90 | 180 | 5574 | -5205.7 | -155.3
| 10400 | 90 | 180 | 5574 | -5305.7 | -155.3
| 10500 | 90 | 180 | 5574 | -5405.7 | -155.3
| 10600 | 90 | 180 | 5574 | -5505.7 | -155.3
| 10700 | 90 | 180 | 5574 | -5605.7 | -155.3
| 10800 | 90 | 180 | 5574 | -5705.7 | -155.3
| 10900 | 90 | 180 | 5574 | -5805.7 | -155.3
| 11000 | 90 | 180 | 5574 | -5905.7 | -155.3
| 11100 | 90 | 180 | 5574 | -6005.7 | -155.3
| 11200 | 90 | 180 | 5574 | -6105.7 | -155.3
| 11300 | 90 | 180 | 5574 | -6205.7 | -155.3
| 11400 | 90 | 180 | 5574 | -6305.7 | -155.3
| 11500 | 90 | 180 | 5574 | -6405.7 | -155.3
| 11600 | 90 | 180 | 5574 | -6505.7 | -155.3
| 11700 | 90 | 180 | 5574 | -6605.7 | -155.3
| 11800 | 90 | 180 | 5574 | -6705.7 | -155.3
| 11900 | 90 | 180 | 5574 | -6805.7 | -155.3
| 12000 | 90 | 180 | 5574 | -6905.7 | -155.3
| 12062.4 | 90 | 180 | 5574 | -6968.1 | -155.3

## Lookup (hidden)
North Reference | RetunValue | Grid Type | ReturnValue | Deviation Indicator | ReturnValue
| 2 |  | 0 |  | 4
True |  | SPCS-Colorado Central-NAD27 |  | Directional
Grid |  | SPCS-Colorado Central-NAD83 |  | High Angle
|  | SPCS-Colorado North-NAD27 |  | Horizontal
SPCS-Colorado North-NAD83
SPCS-Colorado South-NAD27
SPCS-Colorado South-NAD83
UTM-Zone 12 NAD27
UTM-Zone 12 NAD83
UTM-Zone 13 NAD27
UTM-Zone 13 NAD83