## Data
Header Information | measured depth (ft) | inclination (°) | azimuth (°) | true vertical depth (ft) | northing +N/-S (ft) | easting +E/-W (ft)
Operator Name | 0 | 0 | 0 | 0 | 0 | 0
KERR MCGEE | 100 | 0 | 0 | 100 | 0 | 0
Operator Number | 200 | 0 | 0 | 200 | 0 | 0
47120 | 300 | 0 | 0 | 300 | 0 | 0
Well Name and Number | 400 | 0 | 0 | 400 | 0 | 0
GEE 16N-25HZ | 500 | 0 | 0 | 500 | 0 | 0
API Number (if available) | 600 | 0 | 0 | 600 | 0 | 0
| 700 | 0 | 0 | 700 | 0 | 0
Location: QQ SEC TWP RGE | 800 | 0 | 0 | 800 | 0 | 0
NENE SEC. 24-T2N-R67W | 900 | 0 | 0 | 900 | 0 | 0
Citing Type: Planned or Actual | 1000 | 0 | 0 | 1000 | 0 | 0
PLANNED | 1100 | 0 | 0 | 1100 | 0 | 0
Deviation Indicator | 1200 | 0 | 0 | 1200 | 0 | 0
Horizontal | 1300 | 0 | 0 | 1300 | 0 | 0
North Reference | 1400 | 0 | 0 | 1400 | 0 | 0
True | 1500 | 0 | 0 | 1500 | 0 | 0
Grid Type | 1600 | 0 | 0 | 1600 | 0 | 0
#VALUE! | 1700 | 0 | 0 | 1700 | 0 | 0
| 1800 | 0 | 0 | 1800 | 0 | 0
| 1900 | 0 | 0 | 1900 | 0 | 0
| 2000 | 0 | 0 | 2000 | 0 | 0
| 2100 | 0 | 0 | 2100 | 0 | 0
| 2200 | 0 | 0 | 2200 | 0 | 0
| 2300 | 0 | 0 | 2300 | 0 | 0
| 2400 | 0 | 0 | 2400 | 0 | 0
| 2500 | 0 | 0 | 2500 | 0 | 0
| 2600 | 2 | 29.9 | 2599.98 | 1.51 | 0.87
| 2700 | 4 | 29.9 | 2699.84 | 6.05 | 3.48
| 2800 | 6 | 29.9 | 2799.45 | 13.6 | 7.82
| 2900 | 8 | 29.9 | 2898.7 | 24.17 | 13.9
| 3000 | 10 | 29.9 | 2997.47 | 37.73 | 21.7
| 3100 | 12 | 29.9 | 3095.62 | 54.27 | 31.21
| 3200 | 14 | 29.9 | 3193.06 | 73.77 | 42.42
| 3250.83 | 15.02 | 29.9 | 3242.26 | 84.81 | 48.77
| 3300 | 15.02 | 29.9 | 3289.75 | 95.85 | 55.12
| 3400 | 15.02 | 29.9 | 3386.34 | 118.31 | 68.04
| 3500 | 15.02 | 29.9 | 3482.92 | 140.77 | 80.96
| 3600 | 15.02 | 29.9 | 3579.51 | 163.23 | 93.87
| 3700 | 15.02 | 29.9 | 3676.1 | 185.69 | 106.79
| 3800 | 15.02 | 29.9 | 3772.68 | 208.15 | 119.71
| 3900 | 15.02 | 29.9 | 3869.27 | 230.61 | 132.62
| 4000 | 15.02 | 29.9 | 3965.85 | 253.07 | 145.54
| 4100 | 15.02 | 29.9 | 4062.44 | 275.53 | 158.46
| 4200 | 15.02 | 29.9 | 4159.02 | 297.99 | 171.37
| 4300 | 15.02 | 29.9 | 4255.61 | 320.45 | 184.29
| 4400 | 15.02 | 29.9 | 4352.19 | 342.91 | 197.21
| 4500 | 15.02 | 29.9 | 4448.78 | 365.37 | 210.13
| 4600 | 15.02 | 29.9 | 4545.36 | 387.83 | 223.04
| 4700 | 15.02 | 29.9 | 4641.95 | 410.3 | 235.96
| 4800 | 15.02 | 29.9 | 4738.53 | 432.76 | 248.88
| 4900 | 15.02 | 29.9 | 4835.12 | 455.22 | 261.79
| 5000 | 15.02 | 29.9 | 4931.7 | 477.68 | 274.71
| 5100 | 15.02 | 29.9 | 5028.29 | 500.14 | 287.63
| 5200 | 15.02 | 29.9 | 5124.87 | 522.6 | 300.54
| 5300 | 15.02 | 29.9 | 5221.46 | 545.06 | 313.46
| 5400 | 15.02 | 29.9 | 5318.04 | 567.52 | 326.38
| 5500 | 15.02 | 29.9 | 5414.63 | 589.98 | 339.29
| 5600 | 15.02 | 29.9 | 5511.21 | 612.44 | 352.21
| 5700 | 15.02 | 29.9 | 5607.8 | 634.9 | 365.13
| 5800 | 15.02 | 29.9 | 5704.38 | 657.36 | 378.05
| 5900 | 15.02 | 29.9 | 5800.97 | 679.82 | 390.96
| 5964.01 | 15.02 | 29.9 | 5862.79 | 694.2 | 399.23
| 6000 | 14.3 | 29.9 | 5897.61 | 702.09 | 403.77
| 6100 | 12.3 | 29.9 | 5994.92 | 722.03 | 415.24
| 6200 | 10.3 | 29.9 | 6092.98 | 739.01 | 425
| 6300 | 8.3 | 29.9 | 6191.66 | 753.01 | 433.05
| 6400 | 6.3 | 29.9 | 6290.85 | 764.02 | 439.39
| 6500 | 4.3 | 29.9 | 6390.42 | 772.02 | 443.99
| 6600 | 2.3 | 29.9 | 6490.25 | 777.01 | 446.85
| 6700 | 0.3 | 29.9 | 6590.22 | 778.97 | 447.98
| 6714.83 | 0 | 0 | 6605.05 | 779 | 448
| 6800 | 8.52 | 180.08 | 6689.9 | 772.68 | 447.99
| 6900 | 18.52 | 180.08 | 6787.01 | 749.34 | 447.96
| 7000 | 28.52 | 180.08 | 6878.59 | 709.49 | 447.9
| 7100 | 38.52 | 180.08 | 6961.85 | 654.34 | 447.83
| 7200 | 48.52 | 180.08 | 7034.28 | 585.57 | 447.73
| 7285.62 | 57.08 | 180.08 | 7086 | 517.44 | 447.63
| 7300 | 58.52 | 180.08 | 7093.66 | 505.27 | 447.62
| 7343.61 | 62.88 | 180.08 | 7115 | 467.26 | 447.56
| 7400 | 68.52 | 180.08 | 7138.2 | 415.88 | 447.49
| 7428.58 | 71.37 | 180.08 | 7148 | 389.04 | 447.45
| 7500 | 78.52 | 180.08 | 7166.54 | 320.11 | 447.36
| 7600 | 88.52 | 180.08 | 7177.82 | 220.88 | 447.22
| 7611.31 | 89.65 | 180.08 | 7178 | 209.57 | 447.2
| 7611.31 | 89.65 | 180.08 | 7178 | 209.57 | 447.2
| 7700 | 89.65 | 180.08 | 7178.54 | 120.88 | 447.08
| 7800 | 89.65 | 180.08 | 7179.16 | 20.88 | 446.94
| 7900 | 89.65 | 180.08 | 7179.78 | -79.11 | 446.8
| 8000 | 89.65 | 180.08 | 7180.39 | -179.11 | 446.66
| 8100 | 89.65 | 180.08 | 7181.01 | -279.11 | 446.52
| 8200 | 89.65 | 180.08 | 7181.62 | -379.11 | 446.38
| 8300 | 89.65 | 180.08 | 7182.24 | -479.11 | 446.24
| 8400 | 89.65 | 180.08 | 7182.85 | -579.11 | 446.1
| 8500 | 89.65 | 180.08 | 7183.47 | -679.1 | 445.96
| 8600 | 89.65 | 180.08 | 7184.09 | -779.1 | 445.82
| 8700 | 89.65 | 180.08 | 7184.7 | -879.1 | 445.68
| 8800 | 89.65 | 180.08 | 7185.32 | -979.1 | 445.54
| 8900 | 89.65 | 180.08 | 7185.93 | -1079.1 | 445.4
| 9000 | 89.65 | 180.08 | 7186.55 | -1179.09 | 445.25
| 9100 | 89.65 | 180.08 | 7187.17 | -1279.09 | 445.11
| 9200 | 89.65 | 180.08 | 7187.78 | -1379.09 | 444.97
| 9300 | 89.65 | 180.08 | 7188.4 | -1479.09 | 444.83
| 9400 | 89.65 | 180.08 | 7189.01 | -1579.09 | 444.69
| 9500 | 89.65 | 180.08 | 7189.63 | -1679.08 | 444.55
| 9600 | 89.65 | 180.08 | 7190.25 | -1779.08 | 444.41
| 9700 | 89.65 | 180.08 | 7190.86 | -1879.08 | 444.27
| 9800 | 89.65 | 180.08 | 7191.48 | -1979.08 | 444.13
| 9900 | 89.65 | 180.08 | 7192.09 | -2079.08 | 443.99
| 10000 | 89.65 | 180.08 | 7192.71 | -2179.07 | 443.85
| 10100 | 89.65 | 180.08 | 7193.33 | -2279.07 | 443.71
| 10200 | 89.65 | 180.08 | 7193.94 | -2379.07 | 443.57
| 10300 | 89.65 | 180.08 | 7194.56 | -2479.07 | 443.43
| 10400 | 89.65 | 180.08 | 7195.17 | -2579.07 | 443.29
| 10500 | 89.65 | 180.08 | 7195.79 | -2679.06 | 443.15
| 10600 | 89.65 | 180.08 | 7196.4 | -2779.06 | 443.01
| 10700 | 89.65 | 180.08 | 7197.02 | -2879.06 | 442.87
| 10800 | 89.65 | 180.08 | 7197.64 | -2979.06 | 442.73
| 10900 | 89.65 | 180.08 | 7198.25 | -3079.06 | 442.59
| 11000 | 89.65 | 180.08 | 7198.87 | -3179.05 | 442.45
| 11100 | 89.65 | 180.08 | 7199.48 | -3279.05 | 442.31
| 11200 | 89.65 | 180.08 | 7200.1 | -3379.05 | 442.17
| 11300 | 89.65 | 180.08 | 7200.72 | -3479.05 | 442.03
| 11400 | 89.65 | 180.08 | 7201.33 | -3579.05 | 441.89
| 11500 | 89.65 | 180.08 | 7201.95 | -3679.04 | 441.75
| 11600 | 89.65 | 180.08 | 7202.56 | -3779.04 | 441.61
| 11700 | 89.65 | 180.08 | 7203.18 | -3879.04 | 441.47
| 11800 | 89.65 | 180.08 | 7203.8 | -3979.04 | 441.33
| 11900 | 89.65 | 180.08 | 7204.41 | -4079.04 | 441.19
| 12000 | 89.65 | 180.08 | 7205.03 | -4179.03 | 441.05
| 12100 | 89.65 | 180.08 | 7205.64 | -4279.03 | 440.91
| 12200 | 89.65 | 180.08 | 7206.26 | -4379.03 | 440.77
| 12300 | 89.65 | 180.08 | 7206.88 | -4479.03 | 440.63
| 12400 | 89.65 | 180.08 | 7207.49 | -4579.03 | 440.49
| 12500 | 89.65 | 180.08 | 7208.11 | -4679.02 | 440.35
| 12600 | 89.65 | 180.08 | 7208.72 | -4779.02 | 440.21
| 12700 | 89.65 | 180.08 | 7209.34 | -4879.02 | 440.07
| 12800 | 89.65 | 180.08 | 7209.95 | -4979.02 | 439.93
| 12900 | 89.65 | 180.08 | 7210.57 | -5079.02 | 439.78
| 13000 | 89.65 | 180.08 | 7211.19 | -5179.01 | 439.64
| 13100 | 89.65 | 180.08 | 7211.8 | -5279.01 | 439.5
| 13200 | 89.65 | 180.08 | 7212.42 | -5379.01 | 439.36
| 13300 | 89.65 | 180.08 | 7213.03 | -5479.01 | 439.22
| 13400 | 89.65 | 180.08 | 7213.65 | -5579.01 | 439.08
| 13500 | 89.65 | 180.08 | 7214.27 | -5679 | 438.94
| 13600 | 89.65 | 180.08 | 7214.88 | -5779 | 438.8
| 13700 | 89.65 | 180.08 | 7215.5 | -5879 | 438.66
| 13800 | 89.65 | 180.08 | 7216.11 | -5979 | 438.52
| 13900 | 89.65 | 180.08 | 7216.73 | -6079 | 438.38
| 14000 | 89.65 | 180.08 | 7217.35 | -6178.99 | 438.24
| 14100 | 89.65 | 180.08 | 7217.96 | -6278.99 | 438.1
| 14200 | 89.65 | 180.08 | 7218.58 | -6378.99 | 437.96
| 14300 | 89.65 | 180.08 | 7219.19 | -6478.99 | 437.82
| 14400 | 89.65 | 180.08 | 7219.81 | -6578.99 | 437.68
| 14500 | 89.65 | 180.08 | 7220.43 | -6678.98 | 437.54
| 14600 | 89.65 | 180.08 | 7221.04 | -6778.98 | 437.4
| 14700 | 89.65 | 180.08 | 7221.66 | -6878.98 | 437.26
| 14800 | 89.65 | 180.08 | 7222.27 | -6978.98 | 437.12
| 14900 | 89.65 | 180.08 | 7222.89 | -7078.98 | 436.98
| 15000 | 89.65 | 180.08 | 7223.5 | -7178.97 | 436.84
| 15100 | 89.65 | 180.08 | 7224.12 | -7278.97 | 436.7
| 15200 | 89.65 | 180.08 | 7224.74 | -7378.97 | 436.56
| 15300 | 89.65 | 180.08 | 7225.35 | -7478.97 | 436.42
| 15400 | 89.65 | 180.08 | 7225.97 | -7578.97 | 436.28
| 15500 | 89.65 | 180.08 | 7226.58 | -7678.96 | 436.14
| 15600 | 89.65 | 180.08 | 7227.2 | -7778.96 | 436
| 15700 | 89.65 | 180.08 | 7227.82 | -7878.96 | 435.86
| 15800 | 89.65 | 180.08 | 7228.43 | -7978.96 | 435.72
| 15900 | 89.65 | 180.08 | 7229.05 | -8078.96 | 435.58
| 16000 | 89.65 | 180.08 | 7229.66 | -8178.95 | 435.44
| 16100 | 89.65 | 180.08 | 7230.28 | -8278.95 | 435.3
| 16200 | 89.65 | 180.08 | 7230.9 | -8378.95 | 435.16
| 16300 | 89.65 | 180.08 | 7231.51 | -8478.95 | 435.02
| 16400 | 89.65 | 180.08 | 7232.13 | -8578.95 | 434.88
| 16500 | 89.65 | 180.08 | 7232.74 | -8678.94 | 434.74
| 16600 | 89.65 | 180.08 | 7233.36 | -8778.94 | 434.6
| 16700 | 89.65 | 180.08 | 7233.98 | -8878.94 | 434.46
| 16800 | 89.65 | 180.08 | 7234.59 | -8978.94 | 434.32
| 16900 | 89.65 | 180.08 | 7235.21 | -9078.94 | 434.17
| 17000 | 89.65 | 180.08 | 7235.82 | -9178.93 | 434.03
| 17100 | 89.65 | 180.08 | 7236.44 | -9278.93 | 433.89
| 17200 | 89.65 | 180.08 | 7237.06 | -9378.93 | 433.75
| 17300 | 89.65 | 180.08 | 7237.67 | -9478.93 | 433.61
| 17400 | 89.65 | 180.08 | 7238.29 | -9578.93 | 433.47
| 17500 | 89.65 | 180.08 | 7238.9 | -9678.92 | 433.33
| 17516.35 | 89.65 | 180.08 | 7239 | -9695.27 | 433.31

## Lookup (hidden)
North Reference | RetunValue | Grid Type | ReturnValue | Deviation Indicator | ReturnValue
| 2 |  | 0 |  | 4
True |  | SPCS-Colorado Central-NAD27 |  | Directional
Grid |  | SPCS-Colorado Central-NAD83 |  | High Angle
|  | SPCS-Colorado North-NAD27 |  | Horizontal
SPCS-Colorado North-NAD83
SPCS-Colorado South-NAD27
SPCS-Colorado South-NAD83
UTM-Zone 12 NAD27
UTM-Zone 12 NAD83
UTM-Zone 13 NAD27
UTM-Zone 13 NAD83