## Data
Header Information | measured depth (ft) | inclination (°) | azimuth (°) | true vertical depth (ft) | northing +N/-S (ft) | easting +E/-W (ft)
Operator Name | 0 | 0 | 0 | 0 | 0 | 0
Whiting Petroleum | 100 | 0 | 0 | 100 | 0 | 0
Operator Number | 200 | 0 | 0 | 200 | 0 | 0
| 300 | 0 | 0 | 300 | 0 | 0
Well Name and Number | 400 | 0 | 0 | 400 | 0 | 0
Razor #11E-0202B | 500 | 0 | 0 | 500 | 0 | 0
API Number (if available) | 600 | 0 | 0 | 600 | 0 | 0
| 700 | 0 | 0 | 700 | 0 | 0
Location: QQ SEC TWP RGE | 800 | 2 | 340.98 | 800 | 1.6 | -0.6
S11-T10N-R58W | 900 | 4 | 340.98 | 899.8 | 6.6 | -2.3
Citing Type: Planned or Actual | 1000 | 4 | 340.98 | 999.6 | 13.2 | -4.5
Planned | 1100 | 4 | 340.98 | 1099.3 | 19.8 | -6.8
Deviation Indicator | 1200 | 4 | 340.98 | 1199.1 | 26.4 | -9.1
Horizontal | 1300 | 4 | 340.98 | 1298.9 | 33 | -11.4
North Reference | 1400 | 4 | 340.98 | 1398.6 | 39.6 | -13.6
True | 1500 | 4 | 340.98 | 1498.4 | 46.2 | -15.9
Grid Type | 1600 | 4 | 340.98 | 1598.1 | 52.8 | -18.2
#VALUE! | 1700 | 4 | 340.98 | 1697.9 | 59.4 | -20.5
| 1800 | 4 | 340.98 | 1797.6 | 66 | -22.7
| 1900 | 4 | 340.98 | 1897.4 | 72.5 | -25
| 2000 | 4 | 340.98 | 1997.2 | 79.1 | -27.3
| 2100 | 4 | 340.98 | 2096.9 | 85.7 | -29.6
| 2200 | 4 | 340.98 | 2196.7 | 92.3 | -31.8
| 2300 | 4 | 340.98 | 2296.4 | 98.9 | -34.1
| 2400 | 4 | 340.98 | 2396.2 | 105.5 | -36.4
| 2500 | 4 | 340.98 | 2495.9 | 112.1 | -38.6
| 2600 | 4 | 340.98 | 2595.7 | 118.7 | -40.9
| 2700 | 4 | 340.98 | 2695.4 | 125.3 | -43.2
| 2800 | 4 | 340.98 | 2795.2 | 131.9 | -45.5
| 2900 | 4 | 340.98 | 2895 | 138.5 | -47.7
| 3000 | 4 | 340.98 | 2994.7 | 145.1 | -50
| 3100 | 4 | 340.98 | 3094.5 | 151.7 | -52.3
| 3200 | 4 | 340.98 | 3194.2 | 158.3 | -54.6
| 3300 | 4 | 340.98 | 3294 | 164.9 | -56.8
| 3400 | 4 | 340.98 | 3393.7 | 171.5 | -59.1
| 3500 | 4 | 340.98 | 3493.5 | 178.1 | -61.4
| 3600 | 4 | 340.98 | 3593.3 | 184.7 | -63.7
| 3700 | 4 | 340.98 | 3693 | 191.3 | -65.9
| 3800 | 4 | 340.98 | 3792.8 | 197.8 | -68.2
| 3900 | 4 | 340.98 | 3892.5 | 204.4 | -70.5
| 4000 | 4 | 340.98 | 3992.3 | 211 | -72.7
| 4100 | 4 | 340.98 | 4092 | 217.6 | -75
| 4200 | 4 | 340.98 | 4191.8 | 224.2 | -77.3
| 4300 | 4 | 340.98 | 4291.5 | 230.8 | -79.6
| 4400 | 4 | 340.98 | 4391.3 | 237.4 | -81.8
| 4500 | 4 | 340.98 | 4491.1 | 244 | -84.1
| 4600 | 4 | 340.98 | 4590.8 | 250.6 | -86.4
| 4700 | 4 | 340.98 | 4690.6 | 257.2 | -88.7
| 4800 | 4 | 340.98 | 4790.3 | 263.8 | -90.9
| 4900 | 4 | 340.98 | 4890.1 | 270.4 | -93.2
| 5000 | 4 | 340.98 | 4989.8 | 277 | -95.5
| 5100 | 4 | 340.98 | 5089.6 | 283.6 | -97.8
| 5200 | 4 | 340.98 | 5189.4 | 290.2 | -100
| 5300 | 4 | 340.98 | 5289.1 | 296.8 | -102.3
| 5400 | 4 | 340.98 | 5388.9 | 303.4 | -104.6
| 5500 | 4 | 340.98 | 5488.6 | 310 | -106.8
| 5540 | 4 | 340.98 | 5528.5 | 312.6 | -107.8
| 5550 | 5.1 | 340.98 | 5538.5 | 313.3 | -108
| 5600 | 10.6 | 340.98 | 5588 | 319.8 | -110.2
| 5650 | 16.1 | 340.98 | 5636.6 | 330.7 | -114
| 5700 | 21.6 | 340.98 | 5683.9 | 346 | -119.3
| 5750 | 27.1 | 340.98 | 5729.5 | 365.5 | -126
| 5800 | 32.6 | 340.98 | 5772.8 | 389 | -134.1
| 5850 | 38.1 | 340.98 | 5813.6 | 416.3 | -143.5
| 5900 | 43.6 | 340.98 | 5851.4 | 447.2 | -154.2
| 5950 | 49.1 | 340.98 | 5885.9 | 481.4 | -165.9
| 6000 | 54.6 | 340.98 | 5916.8 | 518.6 | -178.8
| 6050 | 60.1 | 340.98 | 5943.7 | 558.3 | -192.5
| 6100 | 65.6 | 340.98 | 5966.5 | 600.4 | -207
| 6150 | 71.1 | 340.98 | 5985 | 644.3 | -222.1
| 6200 | 76.6 | 340.98 | 5998.9 | 689.7 | -237.8
| 6250 | 82.1 | 340.98 | 6008.1 | 736.1 | -253.8
| 6300 | 87.6 | 340.98 | 6012.6 | 783.2 | -270
| 6321.8 | 90 | 340.98 | 6013.1 | 803.8 | -277.1
| 6400 | 90 | 343.33 | 6013.1 | 878.2 | -301.1
| 6500 | 90 | 346.33 | 6013.1 | 974.7 | -327.2
| 6600 | 90 | 349.33 | 6013.1 | 1072.5 | -348.3
| 6700 | 90 | 352.33 | 6013.1 | 1171.2 | -364.3
| 6800 | 90 | 355.33 | 6013.1 | 1270.6 | -375
| 6900 | 90 | 358.33 | 6013.1 | 1370.4 | -380.5
| 6955.9 | 90 | 0 | 6013.1 | 1426.4 | -381.4
| 7000 | 90 | 0 | 6013.1 | 1470.4 | -381.4
| 7100 | 90 | 0 | 6013.1 | 1570.4 | -381.4
| 7200 | 90 | 0 | 6013.1 | 1670.4 | -381.4
| 7300 | 90 | 0 | 6013.1 | 1770.4 | -381.3
| 7400 | 90 | 0 | 6013.1 | 1870.4 | -381.3
| 7500 | 90 | 0 | 6013.1 | 1970.4 | -381.3
| 7600 | 90 | 0 | 6013.1 | 2070.4 | -381.3
| 7700 | 90 | 0 | 6013.1 | 2170.4 | -381.3
| 7800 | 90 | 0 | 6013.1 | 2270.4 | -381.3
| 7900 | 90 | 0 | 6013.1 | 2370.4 | -381.3
| 8000 | 90 | 0 | 6013.1 | 2470.4 | -381.3
| 8100 | 90 | 0 | 6013.1 | 2570.4 | -381.3
| 8200 | 90 | 0 | 6013.1 | 2670.4 | -381.3
| 8300 | 90 | 0 | 6013.1 | 2770.4 | -381.3
| 8400 | 90 | 0 | 6013.1 | 2870.4 | -381.3
| 8500 | 90 | 0 | 6013 | 2970.4 | -381.3
| 8600 | 90 | 0 | 6013 | 3070.4 | -381.3
| 8700 | 90 | 0 | 6013 | 3170.4 | -381.3
| 8800 | 90 | 0 | 6013 | 3270.4 | -381.3
| 8900 | 90 | 0 | 6013 | 3370.4 | -381.3
| 9000 | 90 | 0 | 6013 | 3470.4 | -381.2
| 9100 | 90 | 0 | 6013 | 3570.4 | -381.2
| 9200 | 90 | 0 | 6013 | 3670.4 | -381.2
| 9300 | 90 | 0 | 6013 | 3770.4 | -381.2
| 9400 | 90 | 0 | 6013 | 3870.4 | -381.2
| 9500 | 90 | 0 | 6013 | 3970.4 | -381.2
| 9600 | 90 | 0 | 6013 | 4070.4 | -381.2
| 9700 | 90 | 0 | 6013 | 4170.4 | -381.2
| 9800 | 90 | 0 | 6013 | 4270.4 | -381.2
| 9900 | 90 | 0 | 6013 | 4370.4 | -381.2
| 10000 | 90 | 0 | 6013 | 4470.4 | -381.2
| 10100 | 90 | 0 | 6013 | 4570.4 | -381.2
| 10200 | 90 | 0 | 6013 | 4670.4 | -381.2
| 10300 | 90 | 0 | 6013 | 4770.4 | -381.2
| 10400 | 90 | 0 | 6013 | 4870.4 | -381.2
| 10500 | 90 | 0 | 6013 | 4970.4 | -381.2
| 10600 | 90 | 0 | 6013 | 5070.4 | -381.2
| 10700 | 90 | 0 | 6013 | 5170.4 | -381.2
| 10800 | 90 | 0 | 6013 | 5270.4 | -381.1
| 10900 | 90 | 0 | 6013 | 5370.4 | -381.1
| 11000 | 90 | 0 | 6013 | 5470.4 | -381.1
| 11100 | 90 | 0 | 6013 | 5570.4 | -381.1
| 11200 | 90 | 0 | 6013 | 5670.4 | -381.1
| 11300 | 90 | 0 | 6013 | 5770.4 | -381.1
| 11400 | 90 | 0 | 6013 | 5870.4 | -381.1
| 11500 | 90 | 0 | 6013 | 5970.4 | -381.1
| 11600 | 90 | 0 | 6013 | 6070.4 | -381.1
| 11700 | 90 | 0 | 6013 | 6170.4 | -381.1
| 11800 | 90 | 0 | 6013 | 6270.4 | -381.1
| 11900 | 90 | 0 | 6013 | 6370.4 | -381.1
| 12000 | 90 | 0 | 6013 | 6470.4 | -381.1
| 12100 | 90 | 0 | 6013 | 6570.4 | -381.1
| 12200 | 90 | 0 | 6013 | 6670.4 | -381.1
| 12300 | 90 | 0 | 6013 | 6770.4 | -381.1
| 12400 | 90 | 0 | 6013 | 6870.4 | -381.1
| 12500 | 90 | 0 | 6013 | 6970.4 | -381
| 12569.6 | 90 | 0 | 6013 | 7040 | -381

## Lookup (hidden)
North Reference | RetunValue | Grid Type | ReturnValue | Deviation Indicator | ReturnValue
| 2 |  | 0 |  | 4
True |  | SPCS-Colorado Central-NAD27 |  | Directional
Grid |  | SPCS-Colorado Central-NAD83 |  | High Angle
|  | SPCS-Colorado North-NAD27 |  | Horizontal
SPCS-Colorado North-NAD83
SPCS-Colorado South-NAD27
SPCS-Colorado South-NAD83
UTM-Zone 12 NAD27
UTM-Zone 12 NAD83
UTM-Zone 13 NAD27
UTM-Zone 13 NAD83