## Data
Header Information | measured depth (ft) | inclination (°) | azimuth (°) | true vertical depth (ft) | northing +N/-S (ft) | easting +E/-W (ft)
Operator Name | 0 | 0 | 0 | 0 | 0 | 0
Whiting Petroleum | 100 | 0 | 0 | 100 | 0 | 0
Operator Number | 200 | 0 | 0 | 200 | 0 | 0
| 300 | 0 | 0 | 300 | 0 | 0
Well Name and Number | 400 | 0 | 0 | 400 | 0 | 0
Razor #11E-1403A | 500 | 0 | 0 | 500 | 0 | 0
API Number (if available) | 600 | 0 | 0 | 600 | 0 | 0
| 700 | 0 | 0 | 700 | 0 | 0
Location: QQ SEC TWP RGE | 800 | 2 | 179.75 | 800 | -1.7 | 0
S11-T10N-R58W | 900 | 4 | 179.75 | 899.8 | -7 | 0
Citing Type: Planned or Actual | 1000 | 4 | 179.75 | 999.6 | -14 | 0.1
Planned | 1100 | 4 | 179.75 | 1099.3 | -20.9 | 0.1
Deviation Indicator | 1200 | 4 | 179.75 | 1199.1 | -27.9 | 0.1
Horizontal | 1300 | 4 | 179.75 | 1298.9 | -34.9 | 0.2
North Reference | 1400 | 4 | 179.75 | 1398.6 | -41.9 | 0.2
True | 1500 | 4 | 179.75 | 1498.4 | -48.8 | 0.2
Grid Type | 1600 | 4 | 179.75 | 1598.1 | -55.8 | 0.2
#VALUE! | 1700 | 4 | 179.75 | 1697.9 | -62.8 | 0.3
| 1800 | 4 | 179.75 | 1797.6 | -69.8 | 0.3
| 1900 | 4 | 179.75 | 1897.4 | -76.7 | 0.3
| 2000 | 4 | 179.75 | 1997.2 | -83.7 | 0.4
| 2100 | 4 | 179.75 | 2096.9 | -90.7 | 0.4
| 2200 | 4 | 179.75 | 2196.7 | -97.7 | 0.4
| 2300 | 4 | 179.75 | 2296.4 | -104.6 | 0.5
| 2400 | 4 | 179.75 | 2396.2 | -111.6 | 0.5
| 2500 | 4 | 179.75 | 2495.9 | -118.6 | 0.5
| 2600 | 4 | 179.75 | 2595.7 | -125.6 | 0.5
| 2700 | 4 | 179.75 | 2695.4 | -132.5 | 0.6
| 2800 | 4 | 179.75 | 2795.2 | -139.5 | 0.6
| 2900 | 4 | 179.75 | 2895 | -146.5 | 0.6
| 3000 | 4 | 179.75 | 2994.7 | -153.5 | 0.7
| 3100 | 4 | 179.75 | 3094.5 | -160.4 | 0.7
| 3200 | 4 | 179.75 | 3194.2 | -167.4 | 0.7
| 3300 | 4 | 179.75 | 3294 | -174.4 | 0.8
| 3400 | 4 | 179.75 | 3393.7 | -181.4 | 0.8
| 3500 | 4 | 179.75 | 3493.5 | -188.3 | 0.8
| 3600 | 4 | 179.75 | 3593.3 | -195.3 | 0.9
| 3700 | 4 | 179.75 | 3693 | -202.3 | 0.9
| 3800 | 4 | 179.75 | 3792.8 | -209.3 | 0.9
| 3900 | 4 | 179.75 | 3892.5 | -216.2 | 0.9
| 4000 | 4 | 179.75 | 3992.3 | -223.2 | 1
| 4100 | 4 | 179.75 | 4092 | -230.2 | 1
| 4200 | 4 | 179.75 | 4191.8 | -237.2 | 1
| 4300 | 4 | 179.75 | 4291.5 | -244.1 | 1.1
| 4400 | 4 | 179.75 | 4391.3 | -251.1 | 1.1
| 4500 | 4 | 179.75 | 4491.1 | -258.1 | 1.1
| 4600 | 4 | 179.75 | 4590.8 | -265.1 | 1.2
| 4700 | 4 | 179.75 | 4690.6 | -272 | 1.2
| 4800 | 4 | 179.75 | 4790.3 | -279 | 1.2
| 4900 | 4 | 179.75 | 4890.1 | -286 | 1.2
| 5000 | 4 | 179.75 | 4989.8 | -293 | 1.3
| 5100 | 4 | 179.75 | 5089.6 | -300 | 1.3
| 5200 | 4 | 179.75 | 5189.4 | -306.9 | 1.3
| 5300 | 4 | 179.75 | 5289.1 | -313.9 | 1.4
| 5400 | 4 | 179.75 | 5388.9 | -320.9 | 1.4
| 5439 | 4 | 179.75 | 5427.8 | -323.6 | 1.4
| 5450 | 5.21 | 179.75 | 5438.7 | -324.5 | 1.4
| 5500 | 10.71 | 179.75 | 5488.2 | -331.4 | 1.4
| 5550 | 16.21 | 179.75 | 5536.8 | -343 | 1.5
| 5600 | 21.71 | 179.75 | 5584.1 | -359.3 | 1.6
| 5650 | 27.21 | 179.75 | 5629.6 | -380 | 1.7
| 5700 | 32.71 | 179.75 | 5672.9 | -404.9 | 1.8
| 5750 | 38.21 | 179.75 | 5713.6 | -433.9 | 1.9
| 5800 | 43.71 | 179.75 | 5751.4 | -466.7 | 2
| 5850 | 49.21 | 179.75 | 5785.8 | -502.9 | 2.2
| 5900 | 54.71 | 179.75 | 5816.6 | -542.3 | 2.4
| 5950 | 60.21 | 179.75 | 5843.5 | -584.4 | 2.5
| 6000 | 65.71 | 179.75 | 5866.2 | -628.9 | 2.7
| 6050 | 71.21 | 179.75 | 5884.6 | -675.4 | 2.9
| 6100 | 76.71 | 179.75 | 5898.4 | -723.4 | 3.2
| 6150 | 82.21 | 179.75 | 5907.5 | -772.6 | 3.4
| 6200 | 87.71 | 179.75 | 5911.9 | -822.4 | 3.6
| 6220.8 | 90 | 179.75 | 5912.3 | -843.2 | 3.7
| 6229.1 | 90 | 180 | 5912.3 | -851.5 | 3.7
| 6300 | 90 | 180 | 5912.3 | -922.4 | 3.7
| 6400 | 90 | 180 | 5912.3 | -1022.4 | 3.7
| 6500 | 90 | 180 | 5912.3 | -1122.4 | 3.7
| 6600 | 90 | 180 | 5912.3 | -1222.4 | 3.7
| 6700 | 90 | 180 | 5912.3 | -1322.4 | 3.7
| 6800 | 90 | 180 | 5912.3 | -1422.4 | 3.7
| 6900 | 90 | 180 | 5912.3 | -1522.4 | 3.7
| 7000 | 90 | 180 | 5912.3 | -1622.4 | 3.7
| 7100 | 90 | 180 | 5912.3 | -1722.4 | 3.7
| 7200 | 90 | 180 | 5912.3 | -1822.4 | 3.7
| 7300 | 90 | 180 | 5912.3 | -1922.4 | 3.7
| 7400 | 90 | 180 | 5912.3 | -2022.4 | 3.7
| 7500 | 90 | 180 | 5912.3 | -2122.4 | 3.7
| 7600 | 90 | 180 | 5912.3 | -2222.4 | 3.7
| 7700 | 90 | 180 | 5912.3 | -2322.4 | 3.7
| 7800 | 90 | 180 | 5912.2 | -2422.4 | 3.7
| 7900 | 90 | 180 | 5912.2 | -2522.4 | 3.7
| 8000 | 90 | 180 | 5912.2 | -2622.4 | 3.7
| 8100 | 90 | 180 | 5912.2 | -2722.4 | 3.7
| 8200 | 90 | 180 | 5912.2 | -2822.4 | 3.7
| 8300 | 90 | 180 | 5912.2 | -2922.4 | 3.7
| 8400 | 90 | 180 | 5912.2 | -3022.4 | 3.7
| 8500 | 90 | 180 | 5912.2 | -3122.4 | 3.7
| 8600 | 90 | 180 | 5912.2 | -3222.4 | 3.7
| 8700 | 90 | 180 | 5912.2 | -3322.4 | 3.7
| 8800 | 90 | 180 | 5912.2 | -3422.4 | 3.7
| 8900 | 90 | 180 | 5912.2 | -3522.4 | 3.8
| 9000 | 90 | 180 | 5912.2 | -3622.4 | 3.8
| 9100 | 90 | 180 | 5912.2 | -3722.4 | 3.8
| 9200 | 90 | 180 | 5912.2 | -3822.4 | 3.8
| 9300 | 90 | 180 | 5912.2 | -3922.4 | 3.8
| 9400 | 90 | 180 | 5912.2 | -4022.4 | 3.8
| 9500 | 90 | 180 | 5912.2 | -4122.4 | 3.8
| 9600 | 90 | 180 | 5912.2 | -4222.4 | 3.8
| 9700 | 90 | 180 | 5912.2 | -4322.4 | 3.8
| 9800 | 90 | 180 | 5912.2 | -4422.4 | 3.8
| 9900 | 90 | 180 | 5912.2 | -4522.4 | 3.8
| 10000 | 90 | 180 | 5912.2 | -4622.4 | 3.8
| 10100 | 90 | 180 | 5912.1 | -4722.4 | 3.8
| 10200 | 90 | 180 | 5912.1 | -4822.4 | 3.8
| 10300 | 90 | 180 | 5912.1 | -4922.4 | 3.8
| 10400 | 90 | 180 | 5912.1 | -5022.4 | 3.8
| 10500 | 90 | 180 | 5912.1 | -5122.4 | 3.8
| 10600 | 90 | 180 | 5912.1 | -5222.4 | 3.8
| 10700 | 90 | 180 | 5912.1 | -5322.4 | 3.8
| 10800 | 90 | 180 | 5912.1 | -5422.4 | 3.8
| 10900 | 90 | 180 | 5912.1 | -5522.4 | 3.8
| 11000 | 90 | 180 | 5912.1 | -5622.4 | 3.8
| 11100 | 90 | 180 | 5912.1 | -5722.4 | 3.8
| 11200 | 90 | 180 | 5912.1 | -5822.4 | 3.8
| 11300 | 90 | 180 | 5912.1 | -5922.4 | 3.8
| 11400 | 90 | 180 | 5912.1 | -6022.4 | 3.8
| 11500 | 90 | 180 | 5912.1 | -6122.4 | 3.8
| 11600 | 90 | 180 | 5912.1 | -6222.4 | 3.8
| 11700 | 90 | 180 | 5912.1 | -6322.4 | 3.8
| 11800 | 90 | 180 | 5912.1 | -6422.4 | 3.8
| 11900 | 90 | 180 | 5912.1 | -6522.4 | 3.8
| 12000 | 90 | 180 | 5912.1 | -6622.4 | 3.8
| 12100 | 90 | 180 | 5912.1 | -6722.4 | 3.8
| 12200 | 90 | 180 | 5912.1 | -6822.4 | 3.8
| 12300 | 90 | 180 | 5912.1 | -6922.4 | 3.8
| 12400 | 90 | 180 | 5912 | -7022.4 | 3.8
| 12500 | 90 | 180 | 5912 | -7122.4 | 3.8
| 12600 | 90 | 180 | 5912 | -7222.4 | 3.8
| 12700 | 90 | 180 | 5912 | -7322.4 | 3.8
| 12800 | 90 | 180 | 5912 | -7422.4 | 3.8
| 12900 | 90 | 180 | 5912 | -7522.4 | 3.8
| 13000 | 90 | 180 | 5912 | -7622.4 | 3.8
| 13100 | 90 | 180 | 5912 | -7722.4 | 3.8
| 13200 | 90 | 180 | 5912 | -7822.4 | 3.8
| 13300 | 90 | 180 | 5912 | -7922.4 | 3.8
| 13400 | 90 | 180 | 5912 | -8022.4 | 3.8
| 13470.1 | 90 | 180 | 5912 | -8092.4 | 3.8
| 13471 | 90 | 180 | 5912 | -8093.4 | 3.8

## Lookup (hidden)
North Reference | RetunValue | Grid Type | ReturnValue | Deviation Indicator | ReturnValue
| 2 |  | 0 |  | 4
True |  | SPCS-Colorado Central-NAD27 |  | Directional
Grid |  | SPCS-Colorado Central-NAD83 |  | High Angle
|  | SPCS-Colorado North-NAD27 |  | Horizontal
SPCS-Colorado North-NAD83
SPCS-Colorado South-NAD27
SPCS-Colorado South-NAD83
UTM-Zone 12 NAD27
UTM-Zone 12 NAD83
UTM-Zone 13 NAD27
UTM-Zone 13 NAD83