## Data
Header Information | measured depth (ft) | inclination (°) | azimuth (°) | true vertical depth (ft) | northing +N/-S (ft) | easting +E/-W (ft)
Operator Name | 0 | 0 | 0 | 0 | 0 | 0
KERR-MCGEE | 100 | 0 | 0 | 100 | 0 | 0
Operator Number | 200 | 0 | 0 | 200 | 0 | 0
47120 | 300 | 0 | 0 | 300 | 0 | 0
Well Name and Number | 400 | 0 | 0 | 400 | 0 | 0
GRENEMYER 14C-3HZ | 500 | 0 | 0 | 500 | 0 | 0
API Number (if available) | 600 | 0 | 0 | 600 | 0 | 0
| 700 | 0 | 0 | 700 | 0 | 0
Location: QQ SEC TWP RGE | 800 | 0 | 0 | 800 | 0 | 0
NWNE SEC 34 T1N R67W | 900 | 0 | 0 | 900 | 0 | 0
Citing Type: Planned or Actual | 1000 | 0 | 0 | 1000 | 0 | 0
PLANNED | 1100 | 0 | 0 | 1100 | 0 | 0
Deviation Indicator | 1200 | 0 | 0 | 1200 | 0 | 0
Horizontal | 1261 | 0 | 0 | 1261 | 0 | 0
North Reference | 1300 | 0.78 | 349.25 | 1300 | 0.26 | -0.05
True | 1400 | 2.78 | 349.25 | 1399.95 | 3.31 | -0.63
Grid Type | 1500 | 4.78 | 349.25 | 1499.72 | 9.79 | -1.86
#VALUE! | 1600 | 6.78 | 349.25 | 1599.21 | 19.68 | -3.74
| 1700 | 8.78 | 349.25 | 1698.28 | 32.98 | -6.26
| 1761.24 | 10 | 349.25 | 1758.7 | 42.8 | -8.13
| 1800 | 10 | 349.25 | 1796.87 | 49.42 | -9.38
| 1900 | 10 | 349.25 | 1895.35 | 66.48 | -12.62
| 2000 | 10 | 349.25 | 1993.83 | 83.55 | -15.86
| 2100 | 10 | 349.25 | 2092.31 | 100.62 | -19.1
| 2200 | 10 | 349.25 | 2190.79 | 117.69 | -22.34
| 2300 | 10 | 349.25 | 2289.27 | 134.76 | -25.59
| 2400 | 10 | 349.25 | 2387.75 | 151.82 | -28.83
| 2500 | 10 | 349.25 | 2486.23 | 168.89 | -32.07
| 2600 | 10 | 349.25 | 2584.71 | 185.96 | -35.31
| 2700 | 10 | 349.25 | 2683.19 | 203.03 | -38.55
| 2800 | 10 | 349.25 | 2781.67 | 220.1 | -41.79
| 2900 | 10 | 349.25 | 2880.15 | 237.16 | -45.03
| 3000 | 10 | 349.25 | 2978.62 | 254.23 | -48.27
| 3100 | 10 | 349.25 | 3077.1 | 271.3 | -51.51
| 3200 | 10 | 349.25 | 3175.58 | 288.37 | -54.75
| 3300 | 10 | 349.25 | 3274.06 | 305.44 | -57.99
| 3400 | 10 | 349.25 | 3372.54 | 322.5 | -61.23
| 3500 | 10 | 349.25 | 3471.02 | 339.57 | -64.47
| 3600 | 10 | 349.25 | 3569.5 | 356.64 | -67.71
| 3700 | 10 | 349.25 | 3667.98 | 373.71 | -70.95
| 3800 | 10 | 349.25 | 3766.46 | 390.78 | -74.19
| 3900 | 10 | 349.25 | 3864.94 | 407.84 | -77.43
| 4000 | 10 | 349.25 | 3963.42 | 424.91 | -80.67
| 4100 | 10 | 349.25 | 4061.9 | 441.98 | -83.92
| 4200 | 10 | 349.25 | 4160.38 | 459.05 | -87.16
| 4300 | 10 | 349.25 | 4258.86 | 476.12 | -90.4
| 4400 | 10 | 349.25 | 4357.34 | 493.18 | -93.64
| 4500 | 10 | 349.25 | 4455.81 | 510.25 | -96.88
| 4600 | 10 | 349.25 | 4554.29 | 527.32 | -100.12
| 4657.89 | 10 | 349.25 | 4611.3 | 537.2 | -101.99
| 4700 | 9.16 | 349.25 | 4652.83 | 544.09 | -103.3
| 4800 | 7.16 | 349.25 | 4751.81 | 558.04 | -105.95
| 4900 | 5.16 | 349.25 | 4851.22 | 568.58 | -107.95
| 5000 | 3.16 | 349.25 | 4950.96 | 575.71 | -109.31
| 5100 | 1.16 | 349.25 | 5050.88 | 579.42 | -110.01
| 5158.12 | 0 | 0 | 5109 | 580 | -110.12
| 5200 | 0 | 0 | 5150.88 | 580 | -110.12
| 5300 | 0 | 0 | 5250.88 | 580 | -110.12
| 5400 | 0 | 0 | 5350.88 | 580 | -110.12
| 5500 | 0 | 0 | 5450.88 | 580 | -110.12
| 5600 | 0 | 0 | 5550.88 | 580 | -110.12
| 5700 | 0 | 0 | 5650.88 | 580 | -110.12
| 5800 | 0 | 0 | 5750.88 | 580 | -110.12
| 5900 | 0 | 0 | 5850.88 | 580 | -110.12
| 6000 | 0 | 0 | 5950.88 | 580 | -110.12
| 6100 | 0 | 0 | 6050.88 | 580 | -110.12
| 6200 | 0 | 0 | 6150.88 | 580 | -110.12
| 6300 | 0 | 0 | 6250.88 | 580 | -110.12
| 6400 | 0 | 0 | 6350.88 | 580 | -110.12
| 6500 | 0 | 0 | 6450.88 | 580 | -110.12
| 6600 | 0 | 0 | 6550.88 | 580 | -110.12
| 6700 | 0 | 0 | 6650.88 | 580 | -110.12
| 6800 | 0 | 0 | 6750.88 | 580 | -110.12
| 6900 | 0 | 0 | 6850.88 | 580 | -110.12
| 7000 | 0 | 0 | 6950.88 | 580 | -110.12
| 7100 | 0 | 0 | 7050.88 | 580 | -110.12
| 7200 | 0 | 0 | 7150.88 | 580 | -110.12
| 7267.15 | 0 | 0 | 7218.03 | 580 | -110.12
| 7300 | 3.28 | 180 | 7250.86 | 579.06 | -110.12
| 7350 | 8.28 | 180 | 7300.59 | 574.02 | -110.12
| 7400 | 13.28 | 180 | 7349.69 | 564.67 | -110.12
| 7450 | 18.28 | 180 | 7397.79 | 551.07 | -110.12
| 7500 | 23.28 | 180 | 7444.52 | 533.34 | -110.12
| 7550 | 28.28 | 180 | 7489.53 | 511.59 | -110.12
| 7600 | 33.28 | 180 | 7532.47 | 486.01 | -110.12
| 7650 | 38.28 | 180 | 7573.02 | 456.79 | -110.12
| 7700 | 43.28 | 180 | 7610.86 | 424.14 | -110.12
| 7750 | 48.28 | 180 | 7645.72 | 388.31 | -110.12
| 7800 | 53.28 | 180 | 7677.33 | 349.59 | -110.12
| 7850 | 58.28 | 180 | 7705.43 | 308.25 | -110.12
| 7900 | 63.28 | 180 | 7729.83 | 264.63 | -110.12
| 7950 | 68.28 | 180 | 7750.33 | 219.04 | -110.12
| 8000 | 73.28 | 180 | 7766.79 | 171.84 | -110.12
| 8050 | 78.28 | 180 | 7779.06 | 123.39 | -110.12
| 8100 | 83.28 | 180 | 7787.07 | 74.05 | -110.12
| 8150 | 88.28 | 180 | 7790.75 | 24.2 | -110.12
| 8167.78 | 90.06 | 180 | 7791 | 6.43 | -110.12
| 8200 | 90.06 | 180.64 | 7790.97 | -25.79 | -110.3
| 8300 | 90.06 | 182.64 | 7790.87 | -125.75 | -113.17
| 8321.01 | 90.06 | 183.06 | 7790.85 | -146.73 | -114.22
| 8400 | 90.06 | 183.06 | 7790.77 | -225.61 | -118.44
| 8500 | 90.06 | 183.06 | 7790.67 | -325.46 | -123.79
| 8600 | 90.06 | 183.06 | 7790.57 | -425.32 | -129.13
| 8700 | 90.06 | 183.06 | 7790.47 | -525.18 | -134.48
| 8800 | 90.06 | 183.06 | 7790.37 | -625.04 | -139.82
| 8900 | 90.06 | 183.06 | 7790.27 | -724.89 | -145.17
| 9000 | 90.06 | 183.06 | 7790.17 | -824.75 | -150.52
| 9100 | 90.06 | 183.06 | 7790.07 | -924.61 | -155.86
| 9200 | 90.06 | 183.06 | 7789.97 | -1024.46 | -161.21
| 9300 | 90.06 | 183.06 | 7789.87 | -1124.32 | -166.56
| 9400 | 90.06 | 183.06 | 7789.77 | -1224.18 | -171.9
| 9500 | 90.06 | 183.06 | 7789.67 | -1324.03 | -177.25
| 9600 | 90.06 | 183.06 | 7789.57 | -1423.89 | -182.59
| 9700 | 90.06 | 183.06 | 7789.47 | -1523.75 | -187.94
| 9800 | 90.06 | 183.06 | 7789.37 | -1623.6 | -193.29
| 9900 | 90.06 | 183.06 | 7789.28 | -1723.46 | -198.63
| 9925.57 | 90.06 | 183.06 | 7789.25 | -1749 | -200
| 10000 | 90.06 | 181.58 | 7789.17 | -1823.36 | -203.01
| 10100 | 90.06 | 179.58 | 7789.07 | -1923.35 | -204.02
| 10115.76 | 90.06 | 179.26 | 7789.05 | -1939.11 | -203.86
| 10200 | 90.06 | 179.26 | 7788.96 | -2023.34 | -202.77
| 10300 | 90.06 | 179.26 | 7788.85 | -2123.34 | -201.48
| 10400 | 90.06 | 179.26 | 7788.74 | -2223.33 | -200.19
| 10500 | 90.06 | 179.26 | 7788.62 | -2323.32 | -198.9
| 10600 | 90.06 | 179.26 | 7788.51 | -2423.31 | -197.61
| 10700 | 90.06 | 179.26 | 7788.4 | -2523.3 | -196.32
| 10800 | 90.06 | 179.26 | 7788.29 | -2623.29 | -195.03
| 10900 | 90.06 | 179.26 | 7788.18 | -2723.29 | -193.74
| 11000 | 90.06 | 179.26 | 7788.07 | -2823.28 | -192.45
| 11100 | 90.06 | 179.26 | 7787.96 | -2923.27 | -191.16
| 11200 | 90.06 | 179.26 | 7787.85 | -3023.26 | -189.87
| 11300 | 90.06 | 179.26 | 7787.74 | -3123.25 | -188.58
| 11400 | 90.06 | 179.26 | 7787.63 | -3223.24 | -187.29
| 11500 | 90.06 | 179.26 | 7787.52 | -3323.24 | -186
| 11600 | 90.06 | 179.26 | 7787.41 | -3423.23 | -184.71
| 11700 | 90.06 | 179.26 | 7787.3 | -3523.22 | -183.42
| 11800 | 90.06 | 179.26 | 7787.18 | -3623.21 | -182.13
| 11900 | 90.06 | 179.26 | 7787.07 | -3723.2 | -180.84
| 12000 | 90.06 | 179.26 | 7786.96 | -3823.19 | -179.55
| 12100 | 90.06 | 179.26 | 7786.85 | -3923.18 | -178.26
| 12200 | 90.06 | 179.26 | 7786.74 | -4023.18 | -176.97
| 12300 | 90.06 | 179.26 | 7786.63 | -4123.17 | -175.68
| 12400 | 90.06 | 179.26 | 7786.52 | -4223.16 | -174.39
| 12500 | 90.06 | 179.26 | 7786.41 | -4323.15 | -173.1
| 12600 | 90.06 | 179.26 | 7786.3 | -4423.14 | -171.81
| 12700 | 90.06 | 179.26 | 7786.19 | -4523.13 | -170.52
| 12800 | 90.06 | 179.26 | 7786.08 | -4623.13 | -169.23
| 12900 | 90.06 | 179.26 | 7785.97 | -4723.12 | -167.94
| 13000 | 90.06 | 179.26 | 7785.85 | -4823.11 | -166.65
| 13100 | 90.06 | 179.26 | 7785.74 | -4923.1 | -165.36
| 13200 | 90.06 | 179.26 | 7785.63 | -5023.09 | -164.07
| 13300 | 90.06 | 179.26 | 7785.52 | -5123.08 | -162.78
| 13400 | 90.06 | 179.26 | 7785.41 | -5223.08 | -161.5
| 13500 | 90.06 | 179.26 | 7785.3 | -5323.07 | -160.21
| 13600 | 90.06 | 179.26 | 7785.19 | -5423.06 | -158.92
| 13700 | 90.06 | 179.26 | 7785.08 | -5523.05 | -157.63
| 13800 | 90.06 | 179.26 | 7784.97 | -5623.04 | -156.34
| 13900 | 90.06 | 179.26 | 7784.86 | -5723.03 | -155.05
| 14000 | 90.06 | 179.26 | 7784.75 | -5823.03 | -153.76
| 14100 | 90.06 | 179.26 | 7784.64 | -5923.02 | -152.47
| 14200 | 90.06 | 179.26 | 7784.53 | -6023.01 | -151.18
| 14300 | 90.06 | 179.26 | 7784.41 | -6123 | -149.89
| 14400 | 90.06 | 179.26 | 7784.3 | -6222.99 | -148.6
| 14500 | 90.06 | 179.26 | 7784.19 | -6322.98 | -147.31
| 14600 | 90.06 | 179.26 | 7784.08 | -6422.98 | -146.02
| 14700 | 90.06 | 179.26 | 7783.97 | -6522.97 | -144.73
| 14800 | 90.06 | 179.26 | 7783.86 | -6622.96 | -143.44
| 14900 | 90.06 | 179.26 | 7783.75 | -6722.95 | -142.15
| 15000 | 90.06 | 179.26 | 7783.64 | -6822.94 | -140.86
| 15100 | 90.06 | 179.26 | 7783.53 | -6922.93 | -139.57
| 15200 | 90.06 | 179.26 | 7783.42 | -7022.92 | -138.28
| 15300 | 90.06 | 179.26 | 7783.31 | -7122.92 | -136.99
| 15400 | 90.06 | 179.26 | 7783.2 | -7222.91 | -135.7
| 15500 | 90.06 | 179.26 | 7783.09 | -7322.9 | -134.41
| 15600 | 90.06 | 179.26 | 7782.97 | -7422.89 | -133.12
| 15700 | 90.06 | 179.26 | 7782.86 | -7522.88 | -131.83
| 15800 | 90.06 | 179.26 | 7782.75 | -7622.87 | -130.54
| 15900 | 90.06 | 179.26 | 7782.64 | -7722.87 | -129.25
| 16000 | 90.06 | 179.26 | 7782.53 | -7822.86 | -127.96
| 16100 | 90.06 | 179.26 | 7782.42 | -7922.85 | -126.67
| 16200 | 90.06 | 179.26 | 7782.31 | -8022.84 | -125.38
| 16300 | 90.06 | 179.26 | 7782.2 | -8122.83 | -124.09
| 16400 | 90.06 | 179.26 | 7782.09 | -8222.82 | -122.8
| 16500 | 90.06 | 179.26 | 7781.98 | -8322.82 | -121.51
| 16600 | 90.06 | 179.26 | 7781.87 | -8422.81 | -120.22
| 16700 | 90.06 | 179.26 | 7781.76 | -8522.8 | -118.93
| 16800 | 90.06 | 179.26 | 7781.65 | -8622.79 | -117.64
| 16900 | 90.06 | 179.26 | 7781.53 | -8722.78 | -116.35
| 17000 | 90.06 | 179.26 | 7781.42 | -8822.77 | -115.06
| 17100 | 90.06 | 179.26 | 7781.31 | -8922.77 | -113.77
| 17200 | 90.06 | 179.26 | 7781.2 | -9022.76 | -112.48
| 17300 | 90.06 | 179.26 | 7781.09 | -9122.75 | -111.19
| 17382.84 | 90.06 | 179.26 | 7781 | -9205.58 | -110.12

## Lookup (hidden)
North Reference | RetunValue | Grid Type | ReturnValue | Deviation Indicator | ReturnValue
| 2 |  | 0 |  | 4
True |  | SPCS-Colorado Central-NAD27 |  | Directional
Grid |  | SPCS-Colorado Central-NAD83 |  | High Angle
|  | SPCS-Colorado North-NAD27 |  | Horizontal
SPCS-Colorado North-NAD83
SPCS-Colorado South-NAD27
SPCS-Colorado South-NAD83
UTM-Zone 12 NAD27
UTM-Zone 12 NAD83
UTM-Zone 13 NAD27
UTM-Zone 13 NAD83