## Data
Header Information | measured depth (ft) | inclination (°) | azimuth (°) | true vertical depth (ft) | northing +N/-S (ft) | easting +E/-W (ft)
Operator Name | 0 | 0 | 0 | 0 | 0 | 0
Carrizo (Niobrara) LLC | 100 | 0 | 0 | 100 | 0 | 0
Operator Number | 150 | 0 | 0 | 150 | 0 | 0
10439 | 200 | 0.75 | 300.74 | 200 | 0.17 | -0.28
Well Name and Number | 300 | 2.25 | 300.74 | 299.96 | 1.51 | -2.53
Speaker 1-27-8-61 | 400 | 3.75 | 300.74 | 399.82 | 4.18 | -7.03
API Number (if available) | 473.09 | 4.85 | 300.74 | 472.71 | 6.98 | -11.74
| 500 | 4.85 | 300.74 | 499.52 | 8.14 | -13.69
Location: QQ SEC TWP RGE | 600 | 4.85 | 300.74 | 599.16 | 12.46 | -20.95
NWNW 27 8N 61W | 700 | 4.85 | 300.74 | 698.8 | 16.78 | -28.21
Citing Type: Planned or Actual | 800 | 4.85 | 300.74 | 798.45 | 21.1 | -35.47
Planned | 900 | 4.85 | 300.74 | 898.09 | 25.42 | -42.74
Deviation Indicator | 1000 | 4.85 | 300.74 | 997.73 | 29.74 | -50
Horizontal | 1100 | 4.85 | 300.74 | 1097.37 | 34.06 | -57.26
North Reference | 1200 | 4.85 | 300.74 | 1197.02 | 38.38 | -64.52
Grid | 1300 | 4.85 | 300.74 | 1296.66 | 42.69 | -71.78
Grid Type | 1400 | 4.85 | 300.74 | 1396.3 | 47.01 | -79.04
SPCS-Colorado North-NAD83 | 1500 | 4.85 | 300.74 | 1495.94 | 51.33 | -86.3
| 1600 | 4.85 | 300.74 | 1595.59 | 55.65 | -93.56
| 1700 | 4.85 | 300.74 | 1695.23 | 59.97 | -100.82
| 1800 | 4.85 | 300.74 | 1794.87 | 64.29 | -108.08
| 1900 | 4.85 | 300.74 | 1894.51 | 68.61 | -115.35
| 2000 | 4.85 | 300.74 | 1994.16 | 72.93 | -122.61
| 2100 | 4.85 | 300.74 | 2093.8 | 77.25 | -129.87
| 2200 | 4.85 | 300.74 | 2193.44 | 81.56 | -137.13
| 2300 | 4.85 | 300.74 | 2293.08 | 85.88 | -144.39
| 2400 | 4.85 | 300.74 | 2392.73 | 90.2 | -151.65
| 2500 | 4.85 | 300.74 | 2492.37 | 94.52 | -158.91
| 2600 | 4.85 | 300.74 | 2592.01 | 98.84 | -166.17
| 2700 | 4.85 | 300.74 | 2691.65 | 103.16 | -173.43
| 2800 | 4.85 | 300.74 | 2791.3 | 107.48 | -180.7
| 2900 | 4.85 | 300.74 | 2890.94 | 111.8 | -187.96
| 3000 | 4.85 | 300.74 | 2990.58 | 116.12 | -195.22
| 3100 | 4.85 | 300.74 | 3090.22 | 120.44 | -202.48
| 3200 | 4.85 | 300.74 | 3189.87 | 124.75 | -209.74
| 3300 | 4.85 | 300.74 | 3289.51 | 129.07 | -217
| 3400 | 4.85 | 300.74 | 3389.15 | 133.39 | -224.26
| 3500 | 4.85 | 300.74 | 3488.79 | 137.71 | -231.52
| 3600 | 4.85 | 300.74 | 3588.44 | 142.03 | -238.78
| 3700 | 4.85 | 300.74 | 3688.08 | 146.35 | -246.05
| 3800 | 4.85 | 300.74 | 3787.72 | 150.67 | -253.31
| 3900 | 4.85 | 300.74 | 3887.36 | 154.99 | -260.57
| 4000 | 4.85 | 300.74 | 3987.01 | 159.31 | -267.83
| 4100 | 4.85 | 300.74 | 4086.65 | 163.62 | -275.09
| 4200 | 4.85 | 300.74 | 4186.29 | 167.94 | -282.35
| 4300 | 4.85 | 300.74 | 4285.93 | 172.26 | -289.61
| 4400 | 4.85 | 300.74 | 4385.58 | 176.58 | -296.87
| 4500 | 4.85 | 300.74 | 4485.22 | 180.9 | -304.13
| 4600 | 4.85 | 300.74 | 4584.86 | 185.22 | -311.4
| 4700 | 4.85 | 300.74 | 4684.5 | 189.54 | -318.66
| 4800 | 4.85 | 300.74 | 4784.15 | 193.86 | -325.92
| 4900 | 4.85 | 300.74 | 4883.79 | 198.18 | -333.18
| 5000 | 4.85 | 300.74 | 4983.43 | 202.49 | -340.44
| 5100 | 4.85 | 300.74 | 5083.07 | 206.81 | -347.7
| 5200 | 4.85 | 300.74 | 5182.72 | 211.13 | -354.96
| 5300 | 4.85 | 300.74 | 5282.36 | 215.45 | -362.22
| 5400 | 4.85 | 300.74 | 5382 | 219.77 | -369.48
| 5500 | 4.85 | 300.74 | 5481.64 | 224.09 | -376.75
| 5600 | 4.85 | 300.74 | 5581.29 | 228.41 | -384.01
| 5700 | 4.85 | 300.74 | 5680.93 | 232.73 | -391.27
| 5800 | 4.85 | 300.74 | 5780.57 | 237.05 | -398.53
| 5900 | 4.85 | 300.74 | 5880.21 | 241.36 | -405.79
| 5933.36 | 4.85 | 300.74 | 5913.45 | 242.81 | -408.21
| 5950 | 4.23 | 281.06 | 5930.04 | 243.28 | -409.42
| 6000 | 5.86 | 224.32 | 5979.87 | 241.81 | -413.01
| 6050 | 10.04 | 203.6 | 6029.39 | 235.99 | -416.54
| 6100 | 14.73 | 195.43 | 6078.22 | 225.86 | -419.98
| 6150 | 19.57 | 191.19 | 6125.98 | 211.51 | -423.3
| 6200 | 24.48 | 188.59 | 6172.32 | 193.04 | -426.47
| 6250 | 29.42 | 186.81 | 6216.88 | 170.59 | -429.48
| 6300 | 34.37 | 185.51 | 6259.32 | 144.33 | -432.29
| 6350 | 39.33 | 184.5 | 6299.32 | 114.47 | -434.89
| 6400 | 44.3 | 183.69 | 6336.57 | 81.23 | -437.26
| 6450 | 49.28 | 183.01 | 6370.79 | 44.86 | -439.38
| 6500 | 54.26 | 182.42 | 6401.73 | 5.64 | -441.23
| 6550 | 59.24 | 181.9 | 6429.14 | -36.13 | -442.8
| 6600 | 64.22 | 181.44 | 6452.81 | -80.13 | -444.08
| 6650 | 69.21 | 181.01 | 6472.57 | -126.04 | -445.06
| 6700 | 74.19 | 180.61 | 6488.27 | -173.49 | -445.73
| 6750 | 79.18 | 180.23 | 6499.78 | -222.13 | -446.08
| 6800 | 84.16 | 179.86 | 6507.02 | -271.58 | -446.11
| 6850 | 89.15 | 179.49 | 6509.94 | -321.48 | -445.83
| 6858.52 | 90 | 179.43 | 6510 | -330 | -445.75
| 6900 | 90 | 179.43 | 6510 | -371.48 | -445.34
| 7000 | 90 | 179.43 | 6510 | -471.47 | -444.35
| 7100 | 90 | 179.43 | 6510 | -571.47 | -443.36
| 7200 | 90 | 179.43 | 6510 | -671.46 | -442.37
| 7300 | 90 | 179.43 | 6510 | -771.46 | -441.37
| 7400 | 90 | 179.43 | 6510 | -871.45 | -440.38
| 7500 | 90 | 179.43 | 6510 | -971.45 | -439.39
| 7600 | 90 | 179.43 | 6510 | -1071.44 | -438.4
| 7700 | 90 | 179.43 | 6510 | -1171.44 | -437.41
| 7800 | 90 | 179.43 | 6510 | -1271.43 | -436.42
| 7900 | 90 | 179.43 | 6510 | -1371.43 | -435.43
| 8000 | 90 | 179.43 | 6510 | -1471.42 | -434.44
| 8100 | 90 | 179.43 | 6510 | -1571.42 | -433.45
| 8200 | 90 | 179.43 | 6510 | -1671.41 | -432.46
| 8300 | 90 | 179.43 | 6510 | -1771.41 | -431.46
| 8400 | 90 | 179.43 | 6510 | -1871.4 | -430.47
| 8500 | 90 | 179.43 | 6510 | -1971.4 | -429.48
| 8600 | 90 | 179.43 | 6510 | -2071.39 | -428.49
| 8700 | 90 | 179.43 | 6510 | -2171.39 | -427.5
| 8800 | 90 | 179.43 | 6510 | -2271.38 | -426.51
| 8900 | 90 | 179.43 | 6510 | -2371.38 | -425.52
| 9000 | 90 | 179.43 | 6510 | -2471.37 | -424.53
| 9100 | 90 | 179.43 | 6510 | -2571.37 | -423.54
| 9200 | 90 | 179.43 | 6510 | -2671.36 | -422.55
| 9300 | 90 | 179.43 | 6510 | -2771.36 | -421.55
| 9400 | 90 | 179.43 | 6510 | -2871.36 | -420.56
| 9500 | 90 | 179.43 | 6510 | -2971.35 | -419.57
| 9600 | 90 | 179.43 | 6510 | -3071.35 | -418.58
| 9700 | 90 | 179.43 | 6510 | -3171.34 | -417.59
| 9800 | 90 | 179.43 | 6510 | -3271.34 | -416.6
| 9900 | 90 | 179.43 | 6510 | -3371.33 | -415.61
| 10000 | 90 | 179.43 | 6510 | -3471.33 | -414.62
| 10100 | 90 | 179.43 | 6510 | -3571.32 | -413.63
| 10200 | 90 | 179.43 | 6510 | -3671.32 | -412.64
| 10300 | 90 | 179.43 | 6510 | -3771.31 | -411.64
| 10400 | 90 | 179.43 | 6510 | -3871.31 | -410.65
| 10500 | 90 | 179.43 | 6510 | -3971.3 | -409.66
| 10600 | 90 | 179.43 | 6510 | -4071.3 | -408.67
| 10700 | 90 | 179.43 | 6510 | -4171.29 | -407.68
| 10800 | 90 | 179.43 | 6510 | -4271.29 | -406.69
| 10900 | 90 | 179.43 | 6510 | -4371.28 | -405.7
| 11000 | 90 | 179.43 | 6510 | -4471.28 | -404.71
| 11100 | 90 | 179.43 | 6510 | -4571.27 | -403.72
| 11200 | 90 | 179.43 | 6510 | -4671.27 | -402.73
| 11245.27 | 90 | 179.43 | 6510 | -4716.53 | -402.28

## Lookup (hidden)
North Reference | RetunValue | Grid Type | ReturnValue | Deviation Indicator | ReturnValue
| 3 |  | 5 |  | 4
True |  | SPCS-Colorado Central-NAD27 |  | Directional
Grid |  | SPCS-Colorado Central-NAD83 |  | High Angle
|  | SPCS-Colorado North-NAD27 |  | Horizontal
SPCS-Colorado North-NAD83
SPCS-Colorado South-NAD27
SPCS-Colorado South-NAD83
UTM-Zone 12 NAD27
UTM-Zone 12 NAD83
UTM-Zone 13 NAD27
UTM-Zone 13 NAD83