## Data
Header Information | measured depth (ft) | inclination (°) | azimuth (°) | true vertical depth (ft) | northing +N/-S (ft) | easting +E/-W (ft)
Operator Name | 0 | 0 | 0 | 0 | 0 | 0
Anadarko Petroleum | 25 | 0 | 0 | 25 | 0 | 0
Operator Number | 125 | 0.29 | 68.95 | 125 | 0.09 | 0.24
| 225 | 0.18 | 181.65 | 225 | 0.02 | 0.47
Well Name and Number | 325 | 0.38 | 217.25 | 325 | -0.4 | 0.26
Vonderlage 30N-31HZ | 425 | 0.52 | 162.74 | 425 | -1.09 | 0.2
API Number (if available) | 525 | 0.46 | 158.38 | 524.99 | -1.9 | 0.48
05-123-35894 | 625 | 0.38 | 211.67 | 624.99 | -2.56 | 0.45
Location: QQ SEC TWP RGE | 725 | 1.02 | 213.17 | 724.98 | -3.58 | -0.21
SWSW Sec 31-T3N-R66W | 750 | 1.13 | 212.15 | 749.98 | -3.98 | -0.46
Citing Type: Planned or Actual | 920 | 1.14 | 226.02 | 919.94 | -6.57 | -2.57
Actual | 1012 | 0.65 | 216.8 | 1011.93 | -7.62 | -3.54
Deviation Indicator | 1103 | 0.46 | 220.6 | 1102.93 | -8.32 | -4.09
Horizontal | 1194 | 0.28 | 228.99 | 1193.93 | -8.74 | -4.49
North Reference | 1286 | 0.31 | 225.35 | 1285.92 | -9.06 | -4.84
True | 1377 | 0.28 | 276.2 | 1376.92 | -9.21 | -5.24
Grid Type | 1469 | 1.85 | 257.67 | 1468.91 | -9.5 | -6.91
#VALUE! | 1561 | 3.22 | 227.85 | 1560.82 | -11.55 | -10.28
| 1653 | 5.08 | 217.18 | 1652.57 | -16.53 | -14.66
| 1745 | 7.62 | 213.32 | 1744 | -24.88 | -20.47
| 1929 | 9.07 | 211.94 | 1926.05 | -47.38 | -34.84
| 2112 | 10.31 | 214.55 | 2106.43 | -73.11 | -51.76
| 2203 | 12.43 | 221.45 | 2195.65 | -87.16 | -62.86
| 2294 | 10.76 | 220.1 | 2284.79 | -101 | -74.82
| 2386 | 9.55 | 217.18 | 2375.35 | -113.65 | -84.96
| 2480 | 11.09 | 221.11 | 2467.82 | -126.67 | -95.62
| 2575 | 9.72 | 220.31 | 2561.26 | -139.67 | -106.82
| 2669 | 9.36 | 219.21 | 2653.96 | -151.65 | -116.78
| 2763 | 11.76 | 222.61 | 2746.36 | -164.62 | -128.1
| 2857 | 11.35 | 223.21 | 2838.46 | -178.41 | -140.92
| 2952 | 10.27 | 222.4 | 2931.77 | -191.48 | -153.03
| 3046 | 10.2 | 217.73 | 3024.27 | -204.25 | -163.78
| 3140 | 9.43 | 214.36 | 3116.9 | -217.19 | -173.22
| 3235 | 10.48 | 219.67 | 3210.47 | -230.27 | -183.12
| 3329 | 8.38 | 214.86 | 3303.19 | -242.47 | -192.5
| 3423 | 9.4 | 218.93 | 3396.07 | -254.06 | -201.24
| 3517 | 9.66 | 221.63 | 3488.77 | -265.93 | -211.3
| 3611 | 7.7 | 220.61 | 3581.69 | -276.61 | -220.64
| 3705 | 5.91 | 218.59 | 3675.02 | -285.17 | -227.76
| 3799 | 7.18 | 225.64 | 3768.41 | -293.06 | -234.98
| 3894 | 7.69 | 229.9 | 3862.61 | -301.31 | -244.08
| 3988 | 7.23 | 231.28 | 3955.81 | -309.06 | -253.51
| 4082 | 6.9 | 231.06 | 4049.1 | -316.31 | -262.51
| 4176 | 4.54 | 218.24 | 4142.63 | -322.78 | -269.21
| 4270 | 3.28 | 205.84 | 4236.41 | -328.12 | -272.69
| 4364 | 1.49 | 192.61 | 4330.33 | -331.73 | -274.12
| 4459 | 1.39 | 163.13 | 4425.3 | -334.04 | -274.06
| 4553 | 1.2 | 155.29 | 4519.27 | -336.03 | -273.32
| 4647 | 0.96 | 151.46 | 4613.26 | -337.61 | -272.53
| 4741 | 1.01 | 161.46 | 4707.24 | -339.09 | -271.89
| 4835 | 0.88 | 169.98 | 4801.23 | -340.59 | -271.5
| 4929 | 0.86 | 165.82 | 4895.22 | -341.98 | -271.2
| 5024 | 0.91 | 165.85 | 4990.21 | -343.4 | -270.84
| 5118 | 0.89 | 56.4 | 5084.2 | -343.72 | -270.05
| 5213 | 1.06 | 39.8 | 5179.19 | -342.64 | -268.88
| 5307 | 1.2 | 30.57 | 5273.17 | -341.12 | -267.82
| 5402 | 0.91 | 17.76 | 5368.15 | -339.55 | -267.08
| 5497 | 0.93 | 8.68 | 5463.14 | -338.07 | -266.74
| 5591 | 1.17 | 351.28 | 5557.13 | -336.37 | -266.77
| 5686 | 0.77 | 57.13 | 5652.11 | -335.06 | -266.38
| 5881 | 0.94 | 18.37 | 5847.09 | -332.83 | -264.77
| 5969 | 1.14 | 26.65 | 5935.08 | -331.36 | -264.15
| 6064 | 1.03 | 36.08 | 6030.06 | -329.83 | -263.23
| 6159 | 1.16 | 21.69 | 6125.05 | -328.25 | -262.37
| 6253 | 1.02 | 36.54 | 6219.03 | -326.69 | -261.52
| 6348 | 0.88 | 28.88 | 6314.02 | -325.37 | -260.66
| 6442 | 0.96 | 36.41 | 6408 | -324.11 | -259.85
| 6489 | 1.86 | 19.25 | 6454.99 | -323.07 | -259.36
| 6537 | 6.58 | 359.32 | 6502.85 | -319.58 | -259.14
| 6584 | 10.88 | 358.27 | 6549.29 | -312.45 | -259.3
| 6631 | 14.23 | 358.93 | 6595.16 | -302.24 | -259.54
| 6678 | 16.8 | 359.01 | 6640.44 | -289.67 | -259.77
| 6726 | 19.14 | 1.4 | 6686.1 | -274.87 | -259.7
| 6773 | 23.14 | 359.71 | 6729.93 | -257.92 | -259.56
| 6820 | 27.06 | 0.93 | 6772.48 | -237.99 | -259.43
| 6867 | 31.07 | 359.47 | 6813.56 | -215.16 | -259.37
| 6914 | 35.81 | 358.85 | 6852.77 | -189.27 | -259.76
| 6961 | 39.92 | 357.67 | 6889.86 | -160.45 | -260.65
| 7009 | 44.95 | 356.67 | 6925.28 | -128.11 | -262.26
| 7040 | 48.47 | 356.65 | 6946.53 | -105.59 | -263.57
| 7072 | 50.11 | 358.07 | 6967.4 | -81.36 | -264.69
| 7104 | 52.35 | 358.37 | 6987.44 | -56.42 | -265.46
| 7135 | 55.48 | 358.35 | 7005.69 | -31.38 | -266.18
| 7167 | 58.82 | 358.52 | 7023.05 | -4.51 | -266.91
| 7198 | 62.61 | 359.21 | 7038.21 | 22.51 | -267.44
| 7230 | 66.28 | 359.53 | 7052.01 | 51.38 | -267.76
| 7261 | 69.83 | 359.74 | 7063.6 | 80.13 | -267.94
| 7293 | 73.05 | 359.21 | 7073.78 | 110.46 | -268.22
| 7324 | 75.77 | 359.04 | 7082.11 | 140.31 | -268.68
| 7356 | 77.98 | 359.06 | 7089.38 | 171.47 | -269.19
| 7387 | 80.33 | 358.58 | 7095.21 | 201.91 | -269.82
| 7419 | 82.7 | 358.7 | 7099.93 | 233.54 | -270.57
| 7450 | 84.88 | 358.57 | 7103.28 | 264.35 | -271.31
| 7482 | 86.85 | 358.43 | 7105.59 | 296.26 | -272.14
| 7533 | 89.38 | 358.78 | 7107.27 | 347.21 | -273.38
| 7627 | 88.89 | 359.2 | 7108.69 | 441.18 | -275.04
| 7721 | 88.83 | 359.5 | 7110.56 | 535.16 | -276.1
| 7815 | 88.95 | 359.4 | 7112.38 | 629.14 | -277.01
| 7909 | 89.44 | 359.49 | 7113.7 | 723.12 | -277.92
| 8003 | 89.44 | 359.43 | 7114.62 | 817.11 | -278.8
| 8097 | 89.88 | 359.11 | 7115.18 | 911.1 | -280
| 8192 | 90.43 | 358.64 | 7114.92 | 1006.08 | -281.87
| 8286 | 90.62 | 358.51 | 7114.06 | 1100.05 | -284.2
| 8380 | 90.93 | 358.4 | 7112.79 | 1194.01 | -286.74
| 8474 | 91.17 | 358.26 | 7111.06 | 1287.95 | -289.48
| 8568 | 91.36 | 357.86 | 7108.99 | 1381.88 | -292.66
| 8662 | 90.68 | 358.74 | 7107.32 | 1475.82 | -295.45
| 8756 | 90.8 | 0.6 | 7106.1 | 1569.8 | -295.99
| 8851 | 90.74 | 0.17 | 7104.82 | 1664.79 | -295.35
| 8945 | 91.3 | 0.1 | 7103.15 | 1758.78 | -295.13
| 9039 | 90.86 | 2.71 | 7101.38 | 1852.72 | -292.82
| 9134 | 90.87 | 2.62 | 7099.95 | 1947.61 | -288.41
| 9228 | 89.2 | 2.11 | 7099.89 | 2041.53 | -284.53
| 9323 | 89.01 | 1.57 | 7101.37 | 2136.47 | -281.48
| 9418 | 89.14 | 0.81 | 7102.91 | 2231.43 | -279.51
| 9512 | 89.26 | 0.29 | 7104.22 | 2325.42 | -278.6
| 9607 | 89.13 | 0.06 | 7105.55 | 2420.41 | -278.31
| 9701 | 88.83 | 2.24 | 7107.23 | 2514.37 | -276.43
| 9796 | 89.01 | 1.81 | 7109.02 | 2609.29 | -273.07
| 9890 | 89.07 | 1.82 | 7110.59 | 2703.23 | -270.09
| 9985 | 89.13 | 1.32 | 7112.08 | 2798.18 | -267.49
| 10079 | 89.07 | 1.08 | 7113.56 | 2892.15 | -265.52
| 10174 | 89.07 | 0.9 | 7115.1 | 2987.13 | -263.88
| 10269 | 89.63 | 0.56 | 7116.18 | 3082.11 | -262.67
| 10363 | 89.57 | 0.93 | 7116.84 | 3176.1 | -261.45
| 10458 | 90.43 | 359.87 | 7116.84 | 3271.1 | -260.79
| 10552 | 90.87 | 359.69 | 7115.77 | 3365.09 | -261.15
| 10647 | 91.11 | 359.2 | 7114.13 | 3460.07 | -262.07
| 10741 | 90.43 | 359.05 | 7112.87 | 3554.05 | -263.5
| 10836 | 91.11 | 358.71 | 7111.59 | 3649.02 | -265.36
| 10930 | 92.1 | 358.63 | 7108.96 | 3742.96 | -267.54
| 11024 | 89.38 | 358.64 | 7107.74 | 3836.92 | -269.78
| 11119 | 89.69 | 358.34 | 7108.51 | 3931.88 | -272.28
| 11214 | 90.37 | 358.12 | 7108.46 | 4026.83 | -275.22
| 11308 | 91.17 | 357.56 | 7107.2 | 4120.76 | -278.76
| 11403 | 91.73 | 357.08 | 7104.8 | 4215.62 | -283.2
| 11488 | 91.79 | 356.94 | 7102.19 | 4300.47 | -287.63
| 11538 | 91.79 | 356.94 | 7100.62 | 4350.37 | -290.3

## Lookup (hidden)
North Reference | RetunValue | Grid Type | ReturnValue | Deviation Indicator | ReturnValue
| 2 |  | 0 |  | 4
True |  | SPCS-Colorado Central-NAD27 |  | Directional
Grid |  | SPCS-Colorado Central-NAD83 |  | High Angle
|  | SPCS-Colorado North-NAD27 |  | Horizontal
SPCS-Colorado North-NAD83
SPCS-Colorado South-NAD27
SPCS-Colorado South-NAD83
UTM-Zone 12 NAD27
UTM-Zone 12 NAD83
UTM-Zone 13 NAD27
UTM-Zone 13 NAD83