## Data
Header Information | measured depth (ft) | inclination (°) | azimuth (°) | true vertical depth (ft) | northing +N/-S (ft) | easting +E/-W (ft)
Operator Name | 0 | 0 | 320.71 | 0 | 0 | 0
KERR-MCGEE | 13 | 0 | 320.71 | 13 | 0 | 0
Operator Number | 113 | 0.11 | 320.71 | 113 | 0.07 | -0.06
47120 | 213 | 0.2 | 314.94 | 213 | 0.27 | -0.25
Well Name and Number | 313 | 0.29 | 358.37 | 313 | 0.65 | -0.38
Rattler 13N-3HZ | 413 | 0.38 | 347.66 | 413 | 1.23 | -0.45
API Number (if available) | 513 | 0.6 | 0.29 | 512.99 | 2.07 | -0.52
05-123-37075 | 613 | 1.02 | 13.13 | 612.98 | 3.46 | -0.32
Location: QQ SEC TWP RGE | 713 | 1.09 | 25.47 | 712.97 | 5.19 | 0.29
SEC.34-T3N-R66W | 738 | 1.57 | 39.61 | 737.96 | 5.67 | 0.61
Citing Type: Planned or Actual | 899 | 1.14 | 57.85 | 898.91 | 8.22 | 3.38
ACTUAL | 992 | 0.96 | 54.68 | 991.9 | 9.16 | 4.8
Deviation Indicator | 1086 | 2.14 | 22.8 | 1085.86 | 11.23 | 6.12
Horizontal | 1180 | 3.99 | 4.18 | 1179.73 | 16.11 | 7.04
North Reference | 1273 | 5.37 | 352.46 | 1272.42 | 23.66 | 6.7
True | 1367 | 7.44 | 353.41 | 1365.83 | 34.06 | 5.43
Grid Type | 1461 | 8.95 | 350.32 | 1458.86 | 47.32 | 3.5
#VALUE! | 1554 | 9.44 | 343.86 | 1550.67 | 61.78 | 0.16
| 1648 | 9.66 | 341.05 | 1643.37 | 76.64 | -4.54
| 1741 | 9.66 | 347.61 | 1735.05 | 91.64 | -8.75
| 1835 | 9.25 | 353.67 | 1827.78 | 106.85 | -11.28
| 1929 | 10.36 | 355.57 | 1920.4 | 122.79 | -12.76
| 2019 | 10.11 | 353.57 | 2008.97 | 138.71 | -14.27
| 2109 | 9.62 | 348.5 | 2097.64 | 153.93 | -16.66
| 2199 | 9.17 | 344.34 | 2186.44 | 168.2 | -20.09
| 2289 | 9.36 | 346.75 | 2275.26 | 182.23 | -23.7
| 2379 | 8.9 | 351.15 | 2364.12 | 196.23 | -26.45
| 2469 | 8.26 | 351.58 | 2453.12 | 209.51 | -28.47
| 2559 | 6.79 | 354.45 | 2542.34 | 221.2 | -29.93
| 2649 | 4.37 | 348.86 | 2631.91 | 229.86 | -31.11
| 2739 | 3.07 | 337.46 | 2721.72 | 235.45 | -32.7
| 2829 | 1.17 | 288.99 | 2811.66 | 237.98 | -34.49
| 2919 | 0.19 | 241.59 | 2901.65 | 238.2 | -35.49
| 3099 | 0.56 | 204.42 | 3081.64 | 237.26 | -36.11
| 3459 | 0.15 | 217.03 | 3441.64 | 235.28 | -37.13
| 3819 | 1.12 | 221.72 | 3801.61 | 232.28 | -39.75
| 4179 | 1.68 | 221.82 | 4161.5 | 225.72 | -45.61
| 4539 | 0.84 | 118.05 | 4521.44 | 220.55 | -46.8
| 4901 | 1.05 | 146.02 | 4883.4 | 216.55 | -42.61
| 5261 | 0.37 | 20.48 | 5243.38 | 214.9 | -40.36
| 5623 | 0.65 | 162.34 | 5605.37 | 214.04 | -39.32
| 5984 | 0.93 | 157.7 | 5966.34 | 209.38 | -37.59
| 6254 | 1.33 | 17.37 | 6236.31 | 210.34 | -35.82
| 6434 | 0.51 | 18.02 | 6416.29 | 213.1 | -34.95
| 6670 | 0.79 | 358.3 | 6652.27 | 215.72 | -34.68
| 6703 | 0.51 | 22.23 | 6685.27 | 216.09 | -34.63
| 6748 | 1.97 | 171.12 | 6730.26 | 215.51 | -34.43
| 6793 | 5.84 | 180.3 | 6775.15 | 212.45 | -34.32
| 6838 | 9.71 | 179.76 | 6819.73 | 206.37 | -34.32
| 6883 | 13.71 | 178.71 | 6863.78 | 197.24 | -34.18
| 6928 | 17.61 | 178.91 | 6907.1 | 185.1 | -33.93
| 6972 | 21.88 | 179.05 | 6948.51 | 170.24 | -33.67
| 7017 | 26.04 | 178.17 | 6989.62 | 151.97 | -33.22
| 7062 | 30.59 | 177.61 | 7029.23 | 130.65 | -32.42
| 7107 | 34.6 | 179.45 | 7067.13 | 106.42 | -31.82
| 7152 | 38.92 | 181.15 | 7103.18 | 79.5 | -31.98
| 7197 | 43.34 | 180.91 | 7137.06 | 49.91 | -32.51
| 7242 | 47.53 | 180.8 | 7168.63 | 17.86 | -32.99
| 7287 | 52.15 | 180.01 | 7197.65 | -16.52 | -33.23
| 7332 | 57.09 | 179.54 | 7223.69 | -53.2 | -33.08
| 7377 | 59.51 | 180.4 | 7247.34 | -91.48 | -33.06
| 7422 | 63.74 | 180.16 | 7268.72 | -131.06 | -33.25
| 7467 | 71 | 179.09 | 7286.02 | -172.57 | -32.97
| 7512 | 78.95 | 179.09 | 7297.68 | -215.99 | -32.28
| 7557 | 87.46 | 181.55 | 7303 | -260.63 | -32.54
| 7604 | 89.38 | 182.62 | 7304.3 | -307.58 | -34.25
| 7648 | 89.437 | 182.719 | 7304.75 | -351.53 | -36.3
| 7719 | 89.53 | 182.88 | 7305.39 | -422.44 | -39.77
| 7809 | 89.9 | 182.6 | 7305.84 | -512.33 | -44.07
| 7899 | 90.09 | 181.9 | 7305.85 | -602.26 | -47.6
| 7989 | 90.4 | 181.55 | 7305.46 | -692.22 | -50.31
| 8079 | 90.15 | 181.08 | 7305.03 | -782.2 | -52.38
| 8169 | 90.67 | 181.19 | 7304.38 | -872.18 | -54.16
| 8259 | 90.77 | 180.82 | 7303.25 | -962.16 | -55.74
| 8349 | 90.76 | 180.54 | 7302.05 | -1052.14 | -56.8
| 8439 | 91.5 | 181.2 | 7300.28 | -1142.11 | -58.17
| 8529 | 91.72 | 180.55 | 7297.75 | -1232.07 | -59.54
| 8619 | 91.69 | 180.38 | 7295.07 | -1322.02 | -60.27
| 8709 | 90.8 | 180.15 | 7293.12 | -1412 | -60.69
| 8799 | 91.57 | 180.32 | 7291.25 | -1501.98 | -61.06
| 8889 | 90.49 | 180.42 | 7289.64 | -1591.96 | -61.64
| 8979 | 90.24 | 179.42 | 7289.06 | -1681.96 | -61.52
| 9069 | 90.76 | 179.3 | 7288.28 | -1771.95 | -60.51
| 9159 | 89.59 | 179.03 | 7288 | -1861.94 | -59.2
| 9249 | 89.66 | 179.3 | 7288.59 | -1951.93 | -57.89
| 9339 | 90.49 | 179.56 | 7288.47 | -2041.92 | -56.99
| 9429 | 90.86 | 179.19 | 7287.41 | -2131.91 | -56.01
| 9519 | 91.45 | 178.6 | 7285.6 | -2221.87 | -54.27
| 9609 | 90.95 | 178.7 | 7283.71 | -2311.83 | -52.15
| 9699 | 90.24 | 179.33 | 7282.78 | -2401.81 | -50.61
| 9789 | 90.06 | 179.35 | 7282.54 | -2491.8 | -49.57
| 9879 | 90.64 | 178.68 | 7281.99 | -2581.79 | -48.02
| 9969 | 89.59 | 179.09 | 7281.81 | -2671.77 | -46.27
| 10060 | 89.53 | 179.29 | 7282.51 | -2762.76 | -44.99
| 10148 | 90.4 | 178.87 | 7282.57 | -2850.74 | -43.57
| 10238 | 91.01 | 178.55 | 7281.46 | -2940.71 | -41.55
| 10328 | 90.43 | 180 | 7280.33 | -3030.7 | -40.41
| 10418 | 89.53 | 180.67 | 7280.36 | -3120.69 | -40.94
| 10508 | 90.18 | 180.75 | 7280.59 | -3210.69 | -42.05
| 10598 | 90.06 | 180.74 | 7280.4 | -3300.68 | -43.22
| 10689 | 88.3 | 181.23 | 7281.7 | -3391.65 | -44.78
| 10778 | 88.89 | 180.6 | 7283.88 | -3480.61 | -46.21
| 10868 | 89.84 | 180.74 | 7284.88 | -3570.6 | -47.26
| 10958 | 88.58 | 181.04 | 7286.12 | -3660.58 | -48.66
| 11048 | 89.29 | 181.06 | 7287.79 | -3750.55 | -50.3
| 11139 | 90 | 180.7 | 7288.36 | -3841.53 | -51.7
| 11229 | 88.48 | 179.9 | 7289.55 | -3931.52 | -52.17
| 11318 | 89.01 | 179.98 | 7291.5 | -4020.5 | -52.08
| 11408 | 89.44 | 179.89 | 7292.72 | -4110.49 | -51.98
| 11498 | 90.03 | 179.93 | 7293.13 | -4200.49 | -51.84
| 11588 | 90.92 | 179.85 | 7292.39 | -4290.49 | -51.66
| 11678 | 90.27 | 179.86 | 7291.45 | -4380.48 | -51.44
| 11768 | 89.29 | 180.69 | 7291.8 | -4470.48 | -51.87
| 11858 | 90.18 | 180.56 | 7292.22 | -4560.47 | -52.85
| 11948 | 89.26 | 181.7 | 7292.66 | -4650.45 | -54.62
| 12038 | 88.79 | 180.83 | 7294.19 | -4740.41 | -56.61
| 12128 | 89.72 | 180.36 | 7295.36 | -4830.4 | -57.55
| 12217 | 90.03 | 180.52 | 7295.55 | -4919.4 | -58.23
| 12307 | 90.3 | 180.49 | 7295.29 | -5009.39 | -59.02
| 12397 | 90.55 | 180 | 7294.62 | -5099.39 | -59.41
| 12487 | 90.73 | 180.07 | 7293.62 | -5189.38 | -59.46
| 12577 | 91.07 | 180.24 | 7292.21 | -5279.37 | -59.71
| 12667 | 89.84 | 180.42 | 7291.49 | -5369.36 | -60.22
| 12757 | 90.3 | 180.02 | 7291.38 | -5459.36 | -60.57
| 12814 | 90.46 | 179.77 | 7291 | -5516.36 | -60.47
| 12867 | 90.46 | 179.77 | 7290.58 | -5569.36 | -60.25

## Lookup (hidden)
North Reference | RetunValue | Grid Type | ReturnValue | Deviation Indicator | ReturnValue
| 2 |  | 0 |  | 4
True |  | SPCS-Colorado Central-NAD27 |  | Directional
Grid |  | SPCS-Colorado Central-NAD83 |  | High Angle
|  | SPCS-Colorado North-NAD27 |  | Horizontal
SPCS-Colorado North-NAD83
SPCS-Colorado South-NAD27
SPCS-Colorado South-NAD83
UTM-Zone 12 NAD27
UTM-Zone 12 NAD83
UTM-Zone 13 NAD27
UTM-Zone 13 NAD83