## Data
Header Information | measured depth (ft) | inclination (°) | azimuth (°) | true vertical depth (ft) | northing +N/-S (ft) | easting +E/-W (ft)
Operator Name | 0 | 0 | 0 | 0 | 0 | 0
Encana Oil & Gas | 178 | 0.3 | 171.8 | 178 | -0.5 | 0.1
Operator Number | 209 | 0.2 | 199.5 | 209 | -0.6 | 0.1
100185 | 239 | 0.1 | 14.9 | 239 | -0.6 | 0
Well Name and Number | 269 | 0.4 | 183.9 | 269 | -0.7 | 0
8512D-24 L24 496 | 300 | 0.3 | 140.3 | 300 | -0.9 | 0.1
API Number (if available) | 330 | 0.4 | 195 | 330 | -1 | 0.1
| 361 | 0.4 | 162.6 | 361 | -1.2 | 0.1
Location: QQ SEC TWP RGE | 392 | 0.2 | 189 | 392 | -1.4 | 0.1
24 4S 96W | 422 | 0.5 | 183.1 | 422 | -1.6 | 0.1
Citing Type: Planned or Actual | 452 | 0.3 | 170 | 452 | -1.8 | 0.1
Actual | 483 | 0.5 | 197.3 | 483 | -2 | 0.1
Deviation Indicator | 513 | 0.4 | 194 | 513 | -2.2 | 0
Directional | 543 | 0.5 | 193.8 | 543 | -2.4 | 0
North Reference | 574 | 0.4 | 180.9 | 574 | -2.7 | 0
True | 608 | 0.2 | 185 | 608 | -2.9 | -0.1
Grid Type | 639 | 0.2 | 296.9 | 639 | -2.9 | -0.1
#VALUE! | 669 | 0.7 | 294.1 | 669 | -2.8 | -0.3
| 700 | 1.2 | 320.5 | 700 | -2.5 | -0.7
| 730 | 1.6 | 321.5 | 730 | -1.9 | -1.2
| 760 | 1.9 | 325.7 | 760 | -1.2 | -1.7
| 791 | 1.8 | 327.8 | 790.9 | -0.3 | -2.2
| 822 | 2 | 325.1 | 821.9 | 0.5 | -2.8
| 853 | 2.3 | 322 | 852.9 | 1.5 | -3.5
| 883 | 2.5 | 324.5 | 882.9 | 2.5 | -4.3
| 914 | 2.4 | 323.9 | 913.9 | 3.5 | -5
| 944 | 2.8 | 317.3 | 943.8 | 4.6 | -5.9
| 975 | 2.9 | 324.4 | 974.8 | 5.8 | -6.9
| 1020 | 2.7 | 316.4 | 1019.7 | 7.5 | -8.3
| 1066 | 2.5 | 316.6 | 1065.7 | 9 | -9.7
| 1112 | 2.3 | 312.1 | 1111.6 | 10.3 | -11.1
| 1158 | 2.5 | 314.4 | 1157.6 | 11.7 | -12.5
| 1203 | 2.3 | 315.1 | 1202.6 | 13 | -13.8
| 1249 | 2.1 | 310.4 | 1248.5 | 14.2 | -15.1
| 1295 | 2.2 | 301.2 | 1294.5 | 15.2 | -16.5
| 1341 | 1.7 | 300.3 | 1340.5 | 16 | -17.9
| 1387 | 1.6 | 317.8 | 1386.5 | 16.8 | -18.9
| 1433 | 1.8 | 317.8 | 1432.4 | 17.8 | -19.8
| 1478 | 1.8 | 329 | 1477.4 | 19 | -20.6
| 1524 | 1.7 | 342.8 | 1523.4 | 20.2 | -21.2
| 1570 | 1.7 | 334.8 | 1569.4 | 21.5 | -21.7
| 1616 | 2 | 332.6 | 1615.3 | 22.8 | -22.4
| 1662 | 2.4 | 335.6 | 1661.3 | 24.4 | -23.1
| 1707 | 2.8 | 331.1 | 1706.3 | 26.2 | -24
| 1753 | 3.1 | 332.7 | 1752.2 | 28.3 | -25.2
| 1845 | 3.3 | 330 | 1844.1 | 32.8 | -27.6
| 1891 | 3.1 | 327.7 | 1890 | 35 | -28.9
| 1982 | 2.9 | 324 | 1980.9 | 39 | -31.6
| 2074 | 2.4 | 319.9 | 2072.8 | 42.3 | -34.2
| 2165 | 2.4 | 317.9 | 2163.7 | 45.2 | -36.7
| 2257 | 2 | 312 | 2255.6 | 47.7 | -39.2
| 2349 | 2.2 | 310.4 | 2347.6 | 49.9 | -41.8
| 2440 | 2.1 | 305.7 | 2438.5 | 52 | -44.4
| 2532 | 1.9 | 300.6 | 2530.4 | 53.8 | -47.1
| 2623 | 1.8 | 294.4 | 2621.4 | 55.1 | -49.7
| 2715 | 1.9 | 294.5 | 2713.3 | 56.4 | -52.4
| 2807 | 2.1 | 302.8 | 2805.3 | 57.9 | -55.2
| 2898 | 1.8 | 299.5 | 2896.2 | 59.5 | -57.9
| 2975 | 1.7 | 298.2 | 2973.2 | 60.7 | -59.9
| 3084 | 2 | 300.4 | 3082.1 | 62.4 | -63
| 3179 | 2 | 287.4 | 3177.1 | 63.7 | -66
| 3274 | 3.4 | 323 | 3272 | 66.5 | -69.3
| 3369 | 3 | 322.9 | 3366.8 | 70.7 | -72.5
| 3464 | 2.6 | 322.8 | 3461.7 | 74.4 | -75.3
| 3559 | 2.3 | 329.3 | 3556.6 | 77.8 | -77.6
| 3655 | 1.9 | 322.6 | 3652.6 | 80.7 | -79.5
| 3750 | 2.6 | 317.3 | 3747.5 | 83.5 | -81.9
| 3845 | 4.4 | 319.1 | 3842.3 | 87.8 | -85.8
| 3940 | 3.4 | 310.4 | 3937.1 | 92.4 | -90.3
| 4035 | 2.8 | 304.7 | 4032 | 95.6 | -94.4
| 4130 | 3.6 | 324.7 | 4126.8 | 99.3 | -98
| 4225 | 3.4 | 319.7 | 4221.6 | 103.9 | -101.5
| 4320 | 3 | 319.8 | 4316.5 | 108 | -105
| 4415 | 2.9 | 317.3 | 4411.4 | 111.6 | -108.2
| 4510 | 2.5 | 322.7 | 4506.2 | 115 | -111.1
| 4605 | 2.5 | 320.4 | 4601.2 | 118.3 | -113.7
| 4701 | 2 | 313.9 | 4697.1 | 121.1 | -116.2
| 4796 | 2.7 | 342 | 4792 | 124.3 | -118.1
| 4891 | 2.2 | 340.3 | 4886.9 | 128.2 | -119.4
| 4986 | 1.8 | 335.3 | 4981.9 | 131.3 | -120.6
| 5081 | 1.3 | 327.1 | 5076.8 | 133.5 | -121.8
| 5176 | 1.3 | 315.6 | 5171.8 | 135.2 | -123.2
| 5271 | 2 | 325.2 | 5266.8 | 137.3 | -124.9
| 5366 | 1.8 | 318.2 | 5361.7 | 139.8 | -126.8
| 5461 | 1.5 | 316.3 | 5456.7 | 141.8 | -128.7
| 5556 | 3.3 | 329.5 | 5551.6 | 145.1 | -130.9
| 5652 | 2.7 | 342 | 5647.5 | 149.6 | -133
| 5747 | 3.2 | 326.2 | 5742.3 | 153.9 | -135.2
| 5841 | 2.8 | 316.7 | 5836.2 | 157.8 | -138.2
| 5936 | 2.6 | 307.7 | 5931.1 | 160.8 | -141.5
| 6031 | 2.4 | 300.5 | 6026 | 163.1 | -144.9
| 6126 | 2.2 | 295.1 | 6120.9 | 164.9 | -148.3
| 6221 | 2 | 290.7 | 6215.9 | 166.2 | -151.5
| 6317 | 2.9 | 314.8 | 6311.8 | 168.6 | -154.8
| 6412 | 2.8 | 307.1 | 6406.7 | 171.6 | -158.3
| 6507 | 4 | 304.3 | 6501.5 | 174.9 | -162.9
| 6601 | 5 | 297.8 | 6595.2 | 178.7 | -169.3
| 6696 | 3.8 | 312.8 | 6689.9 | 182.7 | -175.2
| 6791 | 3.5 | 338 | 6784.7 | 187.6 | -178.6
| 6886 | 3.2 | 331.8 | 6879.6 | 192.6 | -181
| 6981 | 2.7 | 328.6 | 6974.4 | 196.8 | -183.4
| 7076 | 2.1 | 329.9 | 7069.4 | 200.3 | -185.4
| 7171 | 2 | 324.6 | 7164.3 | 203.1 | -187.3
| 7266 | 1.8 | 313 | 7259.3 | 205.5 | -189.3
| 7361 | 1.9 | 297.4 | 7354.2 | 207.2 | -191.8
| 7456 | 2.7 | 350.1 | 7449.1 | 210.2 | -193.6
| 7551 | 2.5 | 347.5 | 7544 | 214.4 | -194.4
| 7646 | 2.3 | 334.7 | 7639 | 218.1 | -195.7
| 7740 | 1.3 | 44.5 | 7732.9 | 220.6 | -195.7
| 7835 | 1.1 | 25.4 | 7827.9 | 222.2 | -194.6
| 7930 | 1.1 | 210.3 | 7922.9 | 222.2 | -194.7
| 8025 | 0.7 | 227.7 | 8017.9 | 221 | -195.6
| 8120 | 1 | 233.6 | 8112.9 | 220.2 | -196.7
| 8215 | 1.2 | 51.4 | 8207.9 | 220.3 | -196.5
| 8310 | 1.5 | 58.6 | 8302.8 | 221.6 | -194.7
| 8405 | 1.2 | 73 | 8397.8 | 222.5 | -192.7
| 8500 | 1 | 94.2 | 8492.8 | 222.7 | -190.9
| 8595 | 0.8 | 104.4 | 8587.8 | 222.5 | -189.4
| 8690 | 0.9 | 159.4 | 8682.8 | 221.6 | -188.5
| 8785 | 0.8 | 162.9 | 8777.8 | 220.3 | -188.1
| 8880 | 1 | 252.7 | 8872.8 | 219.4 | -188.7
| 8975 | 1.4 | 238.2 | 8967.7 | 218.6 | -190.5
| 9070 | 1.4 | 238.4 | 9062.7 | 217.3 | -192.4
| 9165 | 1.6 | 231.9 | 9157.7 | 215.9 | -194.5
| 9354 | 1.5 | 248.8 | 9346.6 | 213.4 | -198.8
| 9449 | 0.8 | 291.9 | 9441.6 | 213.2 | -200.6
| 9544 | 0.7 | 346.1 | 9536.6 | 214 | -201.4
| 9639 | 1.9 | 40.7 | 9631.6 | 215.8 | -200.5
| 9733 | 1.5 | 60.3 | 9725.5 | 217.6 | -198.4
| 9828 | 1.5 | 67 | 9820.5 | 218.7 | -196.2
| 9923 | 1.1 | 80.4 | 9915.5 | 219.3 | -194.1
| 10018 | 0.4 | 91 | 10010.4 | 219.4 | -192.9
| 10114 | 0.2 | 199.2 | 10106.4 | 219.3 | -192.6
| 10209 | 0.4 | 220 | 10201.4 | 218.9 | -192.9
| 10303 | 0.8 | 227.3 | 10295.4 | 218.2 | -193.6
| 10398 | 1 | 236.9 | 10390.4 | 217.3 | -194.8
| 10494 | 0.6 | 231.1 | 10486.4 | 216.5 | -195.9
| 10589 | 0.6 | 232.8 | 10581.4 | 215.9 | -196.6
| 10684 | 0.8 | 224.4 | 10676.4 | 215.1 | -197.5
| 10778 | 0.4 | 272.8 | 10770.4 | 214.7 | -198.3
| 10874 | 0.3 | 234.9 | 10866.4 | 214.5 | -198.8
| 10968 | 0.7 | 248.6 | 10960.4 | 214.2 | -199.6
| 11063 | 0.6 | 245.1 | 11055.4 | 213.8 | -200.6
| 11159 | 0.8 | 253.8 | 11151.4 | 213.4 | -201.7
| 11254 | 1 | 266 | 11246.4 | 213.1 | -203.1
| 11349 | 1.3 | 257.8 | 11341.4 | 212.8 | -205
| 11444 | 1 | 257 | 11436.4 | 212.4 | -206.9
| 11539 | 1.6 | 243.9 | 11531.3 | 211.6 | -208.9
| 11633 | 1.6 | 249.6 | 11625.3 | 210.6 | -211.3
| 11728 | 1.8 | 247.7 | 11720.3 | 209.6 | -213.9
| 11823 | 2 | 248.1 | 11815.2 | 208.4 | -216.8
| 11918 | 2.1 | 237.8 | 11910.1 | 206.8 | -219.8
| 12013 | 2.3 | 234.6 | 12005 | 204.8 | -222.8
| 12108 | 3.1 | 235.6 | 12099.9 | 202.3 | -226.5
| 12203 | 4.1 | 222 | 12194.8 | 198.3 | -230.9
| 12298 | 4.1 | 219.9 | 12289.5 | 193.2 | -235.4
| 12380 | 3.9 | 223.7 | 12371.3 | 188.9 | -239.2
| 12440 | 3.9 | 223.7 | 12431.2 | 185.9 | -242

## Lookup (hidden)
North Reference | RetunValue | Grid Type | ReturnValue | Deviation Indicator | ReturnValue
| 2 |  | 0 |  | 2
True |  | SPCS-Colorado Central-NAD27 |  | Directional
Grid |  | SPCS-Colorado Central-NAD83 |  | High Angle
|  | SPCS-Colorado North-NAD27 |  | Horizontal
SPCS-Colorado North-NAD83
SPCS-Colorado South-NAD27
SPCS-Colorado South-NAD83
UTM-Zone 12 NAD27
UTM-Zone 12 NAD83
UTM-Zone 13 NAD27
UTM-Zone 13 NAD83