## Data
Header Information | measured depth (ft) | inclination (°) | azimuth (°) | true vertical depth (ft) | northing +N/-S (ft) | easting +E/-W (ft)
Operator Name | 0 | 0 | 0 | 0 | 0 | 0
WPX Energy Rocky Mountain, LLC | 120 | 0 | 0 | 120 | 0 | 0
Operator Number | 495 | 15 | 200 | 490.73 | -45.86 | -16.69
96850 | 500 | 15.13 | 199.42 | 495.56 | -47.09 | -17.13
Well Name and Number | 1000 | 32.06 | 170.75 | 953.43 | -241.58 | -17.51
PA 322-7 | 1273.24 | 42.4 | 164.84 | 1170.77 | -402.55 | 18.35
API Number (if available) | 1500 | 42.4 | 164.84 | 1338.23 | -550.13 | 58.34
| 2000 | 42.4 | 164.84 | 1707.48 | -875.52 | 146.51
Location: QQ SEC TWP RGE | 2500 | 42.4 | 164.84 | 2076.72 | -1200.92 | 234.68
SWSW, Sec. 6 T7S, R95W | 3000 | 42.4 | 164.84 | 2445.97 | -1526.31 | 322.85
Citing Type: Planned or Actual | 3377.96 | 42.4 | 164.84 | 2725.1 | -1772.28 | 389.51
Actual | 3500 | 39.96 | 164.84 | 2816.95 | -1849.83 | 410.52
Deviation Indicator | 4000 | 29.96 | 164.84 | 3226.22 | -2125.98 | 485.35
Directional | 4500 | 19.96 | 164.84 | 3678.96 | -2329.34 | 540.45
North Reference | 5000 | 9.96 | 164.84 | 4161.41 | -2453.72 | 574.16
True | 5097.79 | 8 | 164.84 | 4258 | -2468.45 | 578.15
Grid Type | 5497.79 | 0 | 0 | 4656.7 | -2495.36 | 585.44
#VALUE! | 5500 | 0 | 0 | 4658.91 | -2495.36 | 585.44
| 6000 | 0 | 0 | 5158.91 | -2495.36 | 585.44
| 6500 | 0 | 0 | 5658.91 | -2495.36 | 585.44
| 7000 | 0 | 0 | 6158.91 | -2495.36 | 585.44
| 7249.09 | 0 | 0 | 6408 | -2495.36 | 585.44

## Lookup (hidden)
North Reference | RetunValue | Grid Type | ReturnValue | Deviation Indicator | ReturnValue
| 2 |  | 0 |  | 2
True |  | SPCS-Colorado Central-NAD27 |  | Directional
Grid |  | SPCS-Colorado Central-NAD83 |  | High Angle
|  | SPCS-Colorado North-NAD27 |  | Horizontal
SPCS-Colorado North-NAD83
SPCS-Colorado South-NAD27
SPCS-Colorado South-NAD83
UTM-Zone 12 NAD27
UTM-Zone 12 NAD83
UTM-Zone 13 NAD27
UTM-Zone 13 NAD83