## Data
Header Information | measured depth (ft) | inclination (°) | azimuth (°) | true vertical depth (ft) | northing +N/-S (ft) | easting +E/-W (ft)
Operator Name | 0 | 0 | 0 | 0 | 0 | 0
WPX Energy Rocky Mountain, LLC | 120 | 0 | 0 | 120 | 0 | 0
Operator Number | 500 | 7.6 | 35.15 | 498.89 | 20.58 | 14.49
96850 | 553.11 | 8.66 | 35.15 | 551.46 | 26.72 | 18.81
Well Name and Number | 1000 | 8.66 | 35.15 | 993.25 | 81.75 | 57.57
PA 324-6 | 1500 | 8.66 | 35.15 | 1487.55 | 143.32 | 100.92
API Number (if available) | 2000 | 8.66 | 35.15 | 1981.85 | 204.89 | 144.28
| 2500 | 8.66 | 35.15 | 2476.14 | 266.45 | 187.64
Location: QQ SEC TWP RGE | 3000 | 8.66 | 35.15 | 2970.44 | 328.02 | 231
SWSW, Sec. 6 T7S, R95W | 3500 | 8.66 | 35.15 | 3464.74 | 389.59 | 274.36
Citing Type: Planned or Actual | 3724.54 | 8.66 | 35.15 | 3686.72 | 417.24 | 293.83
Actual | 4000 | 4.53 | 35.15 | 3960.29 | 443.11 | 312.04
Deviation Indicator | 4302.02 | 0 | 0 | 4262 | 452.87 | 318.91
Directional | 4402.02 | 0 | 0 | 4362 | 452.87 | 318.91
North Reference | 4500 | 0 | 0 | 4459.98 | 452.87 | 318.91
True | 5000 | 0 | 0 | 4959.98 | 452.87 | 318.91
Grid Type | 5500 | 0 | 0 | 5459.98 | 452.87 | 318.91
#VALUE! | 6000 | 0 | 0 | 5959.98 | 452.87 | 318.91
| 6500 | 0 | 0 | 6459.98 | 452.87 | 318.91
| 6552.02 | 0 | 0 | 6512 | 452.87 | 318.91

## Lookup (hidden)
North Reference | RetunValue | Grid Type | ReturnValue | Deviation Indicator | ReturnValue
| 2 |  | 0 |  | 2
True |  | SPCS-Colorado Central-NAD27 |  | Directional
Grid |  | SPCS-Colorado Central-NAD83 |  | High Angle
|  | SPCS-Colorado North-NAD27 |  | Horizontal
SPCS-Colorado North-NAD83
SPCS-Colorado South-NAD27
SPCS-Colorado South-NAD83
UTM-Zone 12 NAD27
UTM-Zone 12 NAD83
UTM-Zone 13 NAD27
UTM-Zone 13 NAD83