## Data
Header Information | measured depth (ft) | inclination (°) | azimuth (°) | true vertical depth (ft) | northing +N/-S (ft) | easting +E/-W (ft)
Operator Name | 0 | 0 | 0 | 0 | 0 | 0
WPX Energy Rocky Mountain, LLC | 120 | 0 | 0 | 120 | 0 | 0
Operator Number | 500 | 11.4 | 111.95 | 497.5 | -14.09 | 34.95
96850 | 1000 | 26.4 | 111.95 | 969.19 | -74.46 | 184.73
Well Name and Number | 1484.02 | 40.92 | 111.95 | 1370.99 | -174.5 | 432.89
PA 331-7 | 1500 | 40.92 | 111.95 | 1383.06 | -178.41 | 442.6
API Number (if available) | 2000 | 40.92 | 111.95 | 1760.86 | -300.85 | 746.35
| 2500 | 40.92 | 111.95 | 2138.67 | -423.3 | 1050.11
Location: QQ SEC TWP RGE | 3000 | 40.92 | 111.95 | 2516.48 | -545.74 | 1353.87
SWSW, Sec. 6 T7S, R95W | 3500 | 40.92 | 111.95 | 2894.29 | -668.18 | 1657.63
Citing Type: Planned or Actual | 3584.3 | 40.92 | 111.95 | 2957.99 | -688.83 | 1708.84
Actual | 4000 | 32.61 | 111.95 | 3290.72 | -781.77 | 1939.4
Deviation Indicator | 4500 | 22.61 | 111.95 | 3733.23 | -868.28 | 2154.02
Directional | 5000 | 12.61 | 111.95 | 4209.2 | -924.75 | 2294.12
North Reference | 5130.34 | 10 | 111.95 | 4337 | -934.3 | 2317.81
True | 5500 | 2.61 | 111.95 | 4704.17 | -949.47 | 2355.43
Grid Type | 5630.34 | 0 | 0 | 4834.47 | -950.57 | 2358.18
#VALUE! | 6000 | 0 | 0 | 5204.13 | -950.57 | 2358.18
| 6500 | 0 | 0 | 5704.13 | -950.57 | 2358.18
| 7000 | 0 | 0 | 6204.13 | -950.57 | 2358.18
| 7282.87 | 0 | 0 | 6487 | -950.57 | 2358.18

## Lookup (hidden)
North Reference | RetunValue | Grid Type | ReturnValue | Deviation Indicator | ReturnValue
| 2 |  | 0 |  | 2
True |  | SPCS-Colorado Central-NAD27 |  | Directional
Grid |  | SPCS-Colorado Central-NAD83 |  | High Angle
|  | SPCS-Colorado North-NAD27 |  | Horizontal
SPCS-Colorado North-NAD83
SPCS-Colorado South-NAD27
SPCS-Colorado South-NAD83
UTM-Zone 12 NAD27
UTM-Zone 12 NAD83
UTM-Zone 13 NAD27
UTM-Zone 13 NAD83