## Data
Header Information | measured depth (ft) | inclination (°) | azimuth (°) | true vertical depth (ft) | northing +N/-S (ft) | easting +E/-W (ft)
Operator Name | 0 | 0 | 0 | 0 | 0 | 0
WPX Energy Rocky Mountain, LLC | 120 | 0 | 0 | 120 | 0 | 0
Operator Number | 500 | 8.36 | 130.25 | 498.65 | -17.88 | 21.12
96850 | 1000 | 19.36 | 130.25 | 983.35 | -95.15 | 112.39
Well Name and Number | 1500 | 30.36 | 130.25 | 1436.32 | -230.77 | 272.58
C&C Energy GM 421-13 | 1587.56 | 32.29 | 130.25 | 1511.12 | -260.18 | 307.32
API Number (if available) | 2000 | 32.29 | 130.25 | 1859.79 | -402.53 | 475.46
| 2500 | 32.29 | 130.25 | 2282.48 | -575.1 | 679.29
Location: QQ SEC TWP RGE | 2618.43 | 32.29 | 130.25 | 2382.6 | -615.97 | 727.57
SWSW Section 12-T7S-R96W | 3000 | 26.56 | 130.25 | 2714.81 | -737.05 | 870.58
Citing Type: Planned or Actual | 3500 | 19.06 | 130.25 | 3175.37 | -862.22 | 1018.43
Planned | 4000 | 11.56 | 130.25 | 3657.28 | -947.48 | 1119.14
Deviation Indicator | 4437.52 | 5 | 130.25 | 4090 | -988.17 | 1167.21
Directional | 4500 | 3.75 | 130.25 | 4152.3 | -991.25 | 1170.85
North Reference | 4687.52 | 0 | 0 | 4339.68 | -995.22 | 1175.53
True | 5000 | 0 | 0 | 4652.16 | -995.22 | 1175.53
Grid Type | 5500 | 0 | 0 | 5152.16 | -995.22 | 1175.53
#VALUE! | 6000 | 0 | 0 | 5652.16 | -995.22 | 1175.53
| 6337.84 | 0 | 0 | 5990 | -995.22 | 1175.53

## Lookup (hidden)
North Reference | RetunValue | Grid Type | ReturnValue | Deviation Indicator | ReturnValue
| 2 |  | 0 |  | 2
True |  | SPCS-Colorado Central-NAD27 |  | Directional
Grid |  | SPCS-Colorado Central-NAD83 |  | High Angle
|  | SPCS-Colorado North-NAD27 |  | Horizontal
SPCS-Colorado North-NAD83
SPCS-Colorado South-NAD27
SPCS-Colorado South-NAD83
UTM-Zone 12 NAD27
UTM-Zone 12 NAD83
UTM-Zone 13 NAD27
UTM-Zone 13 NAD83