## Data
Header Information | measured depth (ft) | inclination (°) | azimuth (°) | true vertical depth (ft) | northing +N/-S (ft) | easting +E/-W (ft)
Operator Name | 0 | 0 | 0 | 0 | 0 | 0
WPX Energy Rocky Mountain, LLC | 120 | 0 | 0 | 120 | 0 | 0
Operator Number | 200 | 2.8 | 153.3026 | 199.97 | -1.75 | 0.88
96850 | 400 | 9.8 | 153.3026 | 398.64 | -21.34 | 10.73
Well Name and Number | 600 | 16.8 | 153.3026 | 593.15 | -62.42 | 31.39
C&C Energy GM 422-13 | 800 | 23.8 | 153.3026 | 780.61 | -124.37 | 62.55
API Number (if available) | 1000 | 30.8 | 153.3026 | 958.23 | -206.27 | 103.73
| 1200 | 37.8 | 153.3026 | 1123.34 | -306.9 | 154.34
Location: QQ SEC TWP RGE | 1400 | 44.8 | 153.3026 | 1273.5 | -424.75 | 213.6
SWSW, Sec. 12, T7S, R96W | 1414.6 | 45.311 | 153.3026 | 1283.82 | -433.99 | 218.25
Citing Type: Planned or Actual | 1600 | 45.311 | 153.3026 | 1414.2 | -551.74 | 277.47
Planned | 1800 | 45.311 | 153.3026 | 1554.85 | -678.77 | 341.35
Deviation Indicator | 2000 | 45.311 | 153.3026 | 1695.5 | -805.8 | 405.23
Directional | 2200 | 45.311 | 153.3026 | 1836.15 | -932.83 | 469.11
North Reference | 2400 | 45.311 | 153.3026 | 1976.81 | -1059.86 | 532.99
True | 2600 | 45.311 | 153.3026 | 2117.46 | -1186.88 | 596.87
Grid Type | 2800 | 45.311 | 153.3026 | 2258.11 | -1313.91 | 660.76
#VALUE! | 3000 | 45.311 | 153.3026 | 2398.76 | -1440.94 | 724.64
| 3159.3 | 45.311 | 153.3026 | 2510.79 | -1542.12 | 775.52
| 3200 | 44.497 | 153.3026 | 2539.62 | -1567.79 | 788.43
| 3400 | 40.497 | 153.3026 | 2687.05 | -1688.47 | 849.12
| 3600 | 36.497 | 153.3026 | 2843.55 | -1799.67 | 905.04
| 3800 | 32.497 | 153.3026 | 3008.34 | -1900.85 | 955.92
| 4000 | 28.497 | 153.3026 | 3180.64 | -1991.5 | 1001.51
| 4200 | 24.497 | 153.3026 | 3359.6 | -2071.21 | 1041.59
| 4400 | 20.497 | 153.3026 | 3544.34 | -2139.56 | 1075.97
| 4600 | 16.497 | 153.3026 | 3733.97 | -2196.24 | 1104.47
| 4800 | 12.497 | 153.3026 | 3927.56 | -2240.95 | 1126.96
| 4924.85 | 10 | 153.3026 | 4050 | -2262.71 | 1137.9
| 5000 | 8.497 | 153.3026 | 4124.17 | -2273.5 | 1143.32
| 5200 | 4.497 | 153.3026 | 4322.85 | -2293.71 | 1153.49
| 5400 | 0.497 | 153.3026 | 4522.62 | -2301.5 | 1157.4
| 5424.85 | 0 | 0 | 4547.47 | -2301.59 | 1157.45
| 5600 | 0 | 0 | 4722.62 | -2301.59 | 1157.45
| 5800 | 0 | 0 | 4922.62 | -2301.59 | 1157.45
| 6000 | 0 | 0 | 5122.62 | -2301.59 | 1157.45
| 6200 | 0 | 0 | 5322.62 | -2301.59 | 1157.45
| 6400 | 0 | 0 | 5522.62 | -2301.59 | 1157.45
| 6600 | 0 | 0 | 5722.62 | -2301.59 | 1157.45
| 6800 | 0 | 0 | 5922.62 | -2301.59 | 1157.45
| 6827.38 | 0 | 0 | 5950 | -2301.59 | 1157.45

## Lookup (hidden)
North Reference | RetunValue | Grid Type | ReturnValue | Deviation Indicator | ReturnValue
| 2 |  | 0 |  | 2
True |  | SPCS-Colorado Central-NAD27 |  | Directional
Grid |  | SPCS-Colorado Central-NAD83 |  | High Angle
|  | SPCS-Colorado North-NAD27 |  | Horizontal
SPCS-Colorado North-NAD83
SPCS-Colorado South-NAD27
SPCS-Colorado South-NAD83
UTM-Zone 12 NAD27
UTM-Zone 12 NAD83
UTM-Zone 13 NAD27
UTM-Zone 13 NAD83