## Data
Header Information | measured depth (ft) | inclination (°) | azimuth (°) | true vertical depth (ft) | northing +N/-S (ft) | easting +E/-W (ft)
Operator Name | 0 | 0 | 311.07 | 0 | 0 | 0
KERR-MCGEE | 16 | 0 | 311.07 | 16 | 0 | 0
Operator Number | 116 | 0.19 | 311.07 | 116 | 0.11 | -0.13
47120 | 216 | 0.21 | 331.16 | 216 | 0.38 | -0.34
Well Name and Number | 316 | 0.58 | 65.01 | 316 | 0.75 | 0.03
UNDERHILL 1N-17HZ | 416 | 0.56 | 70.98 | 415.99 | 1.13 | 0.95
API Number (if available) | 516 | 0.43 | 59.22 | 515.99 | 1.48 | 1.74
05-123-36904 | 616 | 0.44 | 63.88 | 615.99 | 1.84 | 2.4
Location: QQ SEC TWP RGE | 716 | 0.4 | 127.76 | 715.98 | 1.79 | 3.02
SEC.17-T1N-R67W | 816 | 0.51 | 140.29 | 815.98 | 1.24 | 3.59
Citing Type: Planned or Actual | 871 | 0.72 | 151.48 | 870.98 | 0.75 | 3.91
ACTUAL | 994 | 0.24 | 230.48 | 993.97 | -0.1 | 4.08
Deviation Indicator | 1088 | 1.68 | 353.15 | 1087.96 | 1.15 | 3.76
Horizontal | 1182 | 2.12 | 350.32 | 1181.91 | 4.23 | 3.3
North Reference | 1276 | 1.49 | 27.29 | 1275.86 | 7.03 | 3.57
True | 1370 | 1.45 | 89.22 | 1369.84 | 8.13 | 5.32
Grid Type | 1464 | 4 | 110.64 | 1463.73 | 6.99 | 9.58
#VALUE! | 1558 | 4.35 | 133.48 | 1557.48 | 3.38 | 15.24
| 1652 | 5.67 | 148.07 | 1651.13 | -3.01 | 20.28
| 1746 | 7.92 | 161.79 | 1744.47 | -13.11 | 24.76
| 1841 | 9.32 | 156.09 | 1838.39 | -26.36 | 29.92
| 1935 | 10.33 | 157.1 | 1931.01 | -41.08 | 36.29
| 2029 | 11.38 | 155.07 | 2023.33 | -57.25 | 43.48
| 2121 | 11.16 | 152.83 | 2113.56 | -73.41 | 51.37
| 2212 | 12.91 | 155.12 | 2202.55 | -90.46 | 59.67
| 2303 | 12.69 | 155.12 | 2291.29 | -108.75 | 68.15
| 2394 | 11.72 | 157.18 | 2380.23 | -126.34 | 75.94
| 2485 | 10.57 | 157.7 | 2469.52 | -142.58 | 82.69
| 2576 | 11.14 | 160.23 | 2558.89 | -158.58 | 88.83
| 2667 | 11.95 | 154.49 | 2648.05 | -175.35 | 95.86
| 2759 | 10.88 | 155.35 | 2738.23 | -191.84 | 103.59
| 2850 | 11.43 | 148.14 | 2827.51 | -207.31 | 111.93
| 2941 | 9.96 | 144.83 | 2916.93 | -221.4 | 121.22
| 3032 | 10.87 | 144.55 | 3006.43 | -234.82 | 130.73
| 3124 | 12.7 | 144.23 | 3096.49 | -250.1 | 141.67
| 3215 | 11.47 | 145.9 | 3185.47 | -265.71 | 152.59
| 3307 | 12.49 | 146.13 | 3275.46 | -281.54 | 163.27
| 3398 | 11.14 | 146.95 | 3364.53 | -297.08 | 173.55
| 3490 | 11.47 | 151.39 | 3454.75 | -312.56 | 182.77
| 3581 | 12.71 | 153.22 | 3543.73 | -329.44 | 191.62
| 3674 | 11.26 | 154.53 | 3634.7 | -346.77 | 200.13
| 3767 | 12.63 | 152.56 | 3725.69 | -363.99 | 208.72
| 3860 | 11.28 | 152.92 | 3816.67 | -381.12 | 217.55
| 3954 | 12.2 | 151.11 | 3908.7 | -398 | 226.53
| 4047 | 10.44 | 151.56 | 3999.89 | -414.01 | 235.29
| 4141 | 9.65 | 150.69 | 4092.45 | -428.37 | 243.21
| 4234 | 10.46 | 148.13 | 4184.02 | -442.34 | 251.48
| 4327 | 10.94 | 146.46 | 4275.4 | -456.86 | 260.81
| 4421 | 12.46 | 147.19 | 4367.44 | -472.82 | 271.24
| 4514 | 12.55 | 149.21 | 4458.24 | -489.93 | 281.84
| 4607 | 12.62 | 151.64 | 4549 | -507.55 | 291.84
| 4701 | 12.27 | 153.92 | 4640.8 | -525.56 | 301.11
| 4786 | 12.4 | 151.25 | 4723.84 | -541.68 | 309.47
| 4871 | 13.38 | 151.38 | 4806.69 | -558.31 | 318.57
| 4957 | 13.54 | 151.51 | 4890.33 | -575.89 | 328.14
| 5042 | 13.37 | 152.89 | 4973 | -593.39 | 337.37
| 5127 | 12.47 | 154.62 | 5055.84 | -610.43 | 345.78
| 5212 | 12.56 | 151.24 | 5138.83 | -626.82 | 354.16
| 5297 | 12.74 | 149.04 | 5221.76 | -642.96 | 363.43
| 5383 | 13.45 | 150.37 | 5305.53 | -659.79 | 373.25
| 5468 | 13.2 | 152.02 | 5388.24 | -676.95 | 382.69
| 5553 | 11.95 | 152.22 | 5471.2 | -693.31 | 391.35
| 5638 | 12.01 | 149.05 | 5554.35 | -708.68 | 400
| 5723 | 12.81 | 144.6 | 5637.36 | -723.94 | 410
| 5808 | 12.55 | 141.66 | 5720.29 | -738.87 | 421.19
| 5893 | 12.07 | 147.24 | 5803.34 | -753.58 | 431.73
| 5978 | 11.13 | 146.82 | 5886.6 | -767.92 | 441.03
| 6063 | 10.25 | 145.83 | 5970.13 | -781.05 | 449.76
| 6149 | 9.67 | 147.41 | 6054.83 | -793.46 | 457.95
| 6234 | 8.41 | 149.26 | 6138.77 | -804.82 | 464.97
| 6319 | 7.04 | 146.12 | 6223 | -814.49 | 471.06
| 6404 | 5.61 | 149.12 | 6307.48 | -822.38 | 476.09
| 6490 | 4.48 | 147.77 | 6393.15 | -828.83 | 480.04
| 6575 | 3.56 | 152.61 | 6477.94 | -833.98 | 483.03
| 6660 | 2.9 | 145.88 | 6562.8 | -838.1 | 485.45
| 6746 | 2.59 | 145.56 | 6648.7 | -841.51 | 487.77
| 6831 | 0.74 | 84.58 | 6733.67 | -843.04 | 489.4
| 6916 | 0.85 | 61.74 | 6818.66 | -842.69 | 490.5
| 7001 | 3.31 | 0.8 | 6903.6 | -839.94 | 491.09
| 7044 | 7.66 | 11.26 | 6946.4 | -835.88 | 491.67
| 7087 | 11.19 | 6.57 | 6988.81 | -828.92 | 492.7
| 7129 | 14.78 | 2.16 | 7029.73 | -819.52 | 493.37
| 7172 | 16.89 | 355.14 | 7071.1 | -807.81 | 493.05
| 7214 | 20.63 | 351.5 | 7110.86 | -794.41 | 491.44
| 7257 | 24.27 | 350.83 | 7150.6 | -778.19 | 488.91
| 7299 | 29.22 | 350.96 | 7188.09 | -759.53 | 485.92
| 7342 | 34.63 | 350.3 | 7224.57 | -737.11 | 482.21
| 7384 | 40.97 | 349.13 | 7257.74 | -711.79 | 477.6
| 7427 | 46.12 | 350.66 | 7288.9 | -682.64 | 472.42
| 7470 | 48.59 | 352.65 | 7318.03 | -651.35 | 467.84
| 7512 | 51.59 | 354.71 | 7344.98 | -619.33 | 464.31
| 7555 | 54.65 | 355.8 | 7370.78 | -585.06 | 461.47
| 7597 | 58.33 | 355.35 | 7393.96 | -550.15 | 458.77
| 7640 | 62.7 | 355.01 | 7415.12 | -512.86 | 455.62
| 7682 | 65.62 | 354.66 | 7433.43 | -475.22 | 452.22
| 7725 | 66.77 | 354.2 | 7450.78 | -436.06 | 448.4
| 7767 | 69.75 | 356.63 | 7466.34 | -397.18 | 445.29
| 7809 | 72.97 | 0.56 | 7479.77 | -357.41 | 444.33
| 7852 | 77.6 | 2.31 | 7490.69 | -315.85 | 445.37
| 7894 | 80.42 | 2.08 | 7498.69 | -274.65 | 446.95
| 7937 | 81.54 | 1.89 | 7505.44 | -232.21 | 448.42
| 7971 | 84.56 | 0.33 | 7509.55 | -198.47 | 449.08
| 8020 | 87.341 | 0.532 | 7513.01 | -149.6 | 449.44
| 8051 | 89.1 | 0.66 | 7513.97 | -118.62 | 449.77
| 8137 | 88.88 | 0.15 | 7515.49 | -32.64 | 450.37
| 8222 | 88.63 | 0.24 | 7517.33 | 52.34 | 450.66
| 8307 | 88.35 | 0.54 | 7519.57 | 137.31 | 451.24
| 8392 | 87.87 | 359.3 | 7522.38 | 222.26 | 451.12
| 8477 | 88.02 | 359.42 | 7525.43 | 307.2 | 450.17
| 8563 | 88.06 | 0.34 | 7528.37 | 393.15 | 449.99
| 8648 | 87.62 | 359.67 | 7531.57 | 478.09 | 450
| 8733 | 88.27 | 1.14 | 7534.62 | 563.03 | 450.6
| 8819 | 88.11 | 0.79 | 7537.34 | 648.98 | 452.05
| 8904 | 88.18 | 0.15 | 7540.09 | 733.93 | 452.75
| 8989 | 88.33 | 359.57 | 7542.68 | 818.89 | 452.54
| 9074 | 89.41 | 0.87 | 7544.35 | 903.87 | 452.87
| 9159 | 89.41 | 0.05 | 7545.23 | 988.86 | 453.55
| 9244 | 89.01 | 0.64 | 7546.4 | 1073.85 | 454.06
| 9329 | 89.25 | 0.29 | 7547.69 | 1158.84 | 454.75
| 9415 | 89.53 | 1.03 | 7548.61 | 1244.83 | 455.74
| 9584 | 90.98 | 1.09 | 7547.85 | 1413.79 | 458.87
| 9755 | 91.93 | 1.01 | 7543.51 | 1584.7 | 462
| 9840 | 90.27 | 1.1 | 7541.88 | 1669.67 | 463.56
| 9925 | 90.55 | 0.28 | 7541.27 | 1754.66 | 464.59
| 10010 | 88.76 | 359.28 | 7541.78 | 1839.66 | 464.26
| 10181 | 87.5 | 358.8 | 7547.36 | 2010.54 | 461.4
| 10266 | 87.26 | 358.99 | 7551.25 | 2095.43 | 459.76
| 10352 | 87.1 | 358.94 | 7555.48 | 2181.31 | 458.21
| 10437 | 88.2 | 359.26 | 7558.96 | 2266.23 | 456.87
| 10522 | 89.66 | 359.28 | 7560.55 | 2351.21 | 455.79
| 10693 | 90.58 | 359.32 | 7560.19 | 2522.19 | 453.7
| 10863 | 90.86 | 359.37 | 7558.06 | 2692.17 | 451.76
| 11034 | 90.95 | 359.76 | 7555.36 | 2863.14 | 450.46
| 11119 | 89.96 | 0.43 | 7554.68 | 2948.14 | 450.6
| 11289 | 90.73 | 359.66 | 7553.66 | 3118.13 | 450.74
| 11374 | 88.67 | 359.42 | 7554.1 | 3203.12 | 450.05
| 11459 | 87.91 | 359.72 | 7556.64 | 3288.08 | 449.42
| 11543 | 88.11 | 359.61 | 7559.56 | 3372.03 | 448.92
| 11628 | 88.83 | 0.71 | 7561.83 | 3457 | 449.16
| 11713 | 88.79 | 0.65 | 7563.59 | 3541.97 | 450.17
| 11883 | 88.21 | 359.79 | 7568.04 | 3711.91 | 450.82
| 12004 | 87.86 | 359.81 | 7572.19 | 3832.84 | 450.4
| 12058 | 87.86 | 359.81 | 7574.21 | 3886.8 | 450.22

## Lookup (hidden)
North Reference | RetunValue | Grid Type | ReturnValue | Deviation Indicator | ReturnValue
| 2 |  | 0 |  | 4
True |  | SPCS-Colorado Central-NAD27 |  | Directional
Grid |  | SPCS-Colorado Central-NAD83 |  | High Angle
|  | SPCS-Colorado North-NAD27 |  | Horizontal
SPCS-Colorado North-NAD83
SPCS-Colorado South-NAD27
SPCS-Colorado South-NAD83
UTM-Zone 12 NAD27
UTM-Zone 12 NAD83
UTM-Zone 13 NAD27
UTM-Zone 13 NAD83