## Data
Header Information | measured depth (ft) | inclination (°) | azimuth (°) | true vertical depth (ft) | northing +N/-S (ft) | easting +E/-W (ft)
Operator Name | 0 | 0 | 0 | 0 | 0 | 0
Anschutz Exploration Corp. | 100 | 0 | 0 | 100 | 0 | 0
Operator Number | 200 | 0 | 0 | 200 | 0 | 0
3104 | 300 | 0 | 0 | 300 | 0 | 0
Well Name and Number | 400 | 0 | 0 | 400 | 0 | 0
Anschutz 1-30H | 500 | 0 | 0 | 500 | 0 | 0
API Number (if available) | 550 | 0 | 0 | 550 | 0 | 0
| 600 | 0.88 | 49.18 | 600 | 0.25 | 0.29
Location: QQ SEC TWP RGE | 700 | 2.63 | 49.18 | 699.95 | 2.25 | 2.6
SENE Sec. 30 T4N R62W | 800 | 4.38 | 49.18 | 799.76 | 6.24 | 7.22
Citing Type: Planned or Actual | 900 | 6.13 | 49.18 | 899.33 | 12.22 | 14.14
Planned | 956.17 | 7.11 | 49.18 | 955.13 | 16.45 | 19.04
Deviation Indicator | 1000 | 7.11 | 49.18 | 998.62 | 19.99 | 23.15
Directional | 1100 | 7.11 | 49.18 | 1097.85 | 28.08 | 32.51
North Reference | 1200 | 7.11 | 49.18 | 1197.09 | 36.17 | 41.88
True | 1300 | 7.11 | 49.18 | 1296.32 | 44.26 | 51.24
Grid Type | 1400 | 7.11 | 49.18 | 1395.55 | 52.34 | 60.61
#VALUE! | 1500 | 7.11 | 49.18 | 1494.78 | 60.43 | 69.97
| 1600 | 7.11 | 49.18 | 1594.01 | 68.52 | 79.34
| 1700 | 7.11 | 49.18 | 1693.24 | 76.61 | 88.7
| 1800 | 7.11 | 49.18 | 1792.47 | 84.69 | 98.07
| 1900 | 7.11 | 49.18 | 1891.71 | 92.78 | 107.43
| 2000 | 7.11 | 49.18 | 1990.94 | 100.87 | 116.8
| 2100 | 7.11 | 49.18 | 2090.17 | 108.96 | 126.16
| 2200 | 7.11 | 49.18 | 2189.4 | 117.05 | 135.53
| 2300 | 7.11 | 49.18 | 2288.63 | 125.13 | 144.89
| 2400 | 7.11 | 49.18 | 2387.86 | 133.22 | 154.26
| 2500 | 7.11 | 49.18 | 2487.09 | 141.31 | 163.62
| 2600 | 7.11 | 49.18 | 2586.33 | 149.4 | 172.99
| 2700 | 7.11 | 49.18 | 2685.56 | 157.49 | 182.35
| 2800 | 7.11 | 49.18 | 2784.79 | 165.57 | 191.72
| 2900 | 7.11 | 49.18 | 2884.02 | 173.66 | 201.08
| 3000 | 7.11 | 49.18 | 2983.25 | 181.75 | 210.44
| 3100 | 7.11 | 49.18 | 3082.48 | 189.84 | 219.81
| 3200 | 7.11 | 49.18 | 3181.71 | 197.93 | 229.17
| 3300 | 7.11 | 49.18 | 3280.95 | 206.01 | 238.54
| 3400 | 7.11 | 49.18 | 3380.18 | 214.1 | 247.9
| 3500 | 7.11 | 49.18 | 3479.41 | 222.19 | 257.27
| 3600 | 7.11 | 49.18 | 3578.64 | 230.28 | 266.63
| 3700 | 7.11 | 49.18 | 3677.87 | 238.37 | 276
| 3800 | 7.11 | 49.18 | 3777.1 | 246.45 | 285.36
| 3900 | 7.11 | 49.18 | 3876.33 | 254.54 | 294.73
| 4000 | 7.11 | 49.18 | 3975.57 | 262.63 | 304.09
| 4100 | 7.11 | 49.18 | 4074.8 | 270.72 | 313.46
| 4200 | 7.11 | 49.18 | 4174.03 | 278.8 | 322.82
| 4300 | 7.11 | 49.18 | 4273.26 | 286.89 | 332.19
| 4400 | 7.11 | 49.18 | 4372.49 | 294.98 | 341.55
| 4500 | 7.11 | 49.18 | 4471.72 | 303.07 | 350.92
| 4600 | 7.11 | 49.18 | 4570.96 | 311.16 | 360.28
| 4700 | 7.11 | 49.18 | 4670.19 | 319.24 | 369.65
| 4800 | 7.11 | 49.18 | 4769.42 | 327.33 | 379.01
| 4900 | 7.11 | 49.18 | 4868.65 | 335.42 | 388.38
| 5000 | 7.11 | 49.18 | 4967.88 | 343.51 | 397.74
| 5100 | 7.11 | 49.18 | 5067.11 | 351.6 | 407.11
| 5200 | 7.11 | 49.18 | 5166.34 | 359.68 | 416.47
| 5247.9 | 7.11 | 49.18 | 5213.87 | 363.56 | 420.96
| 5300 | 6.2 | 49.18 | 5265.62 | 367.5 | 425.52
| 5400 | 4.45 | 49.18 | 5365.19 | 373.56 | 432.54
| 5500 | 2.7 | 49.18 | 5464.99 | 377.64 | 437.26
| 5600 | 0.95 | 49.18 | 5564.94 | 379.71 | 439.66
| 5654.07 | 0 | 0 | 5619 | 380 | 440
| 5700 | 4.36 | 270.33 | 5664.89 | 380.01 | 438.25
| 5800 | 13.86 | 270.33 | 5763.51 | 380.1 | 422.43
| 5900 | 23.36 | 270.33 | 5858.18 | 380.29 | 390.55
| 6000 | 32.86 | 270.33 | 5946.28 | 380.56 | 343.48
| 6100 | 42.36 | 270.33 | 6025.4 | 380.91 | 282.52
| 6200 | 51.86 | 270.33 | 6093.38 | 381.33 | 209.33
| 6300 | 61.36 | 270.33 | 6148.34 | 381.8 | 125.93
| 6400 | 70.86 | 270.33 | 6188.79 | 382.33 | 34.6
| 6500 | 80.36 | 270.33 | 6213.6 | 382.88 | -62.15
| 6600 | 89.86 | 270.33 | 6222.11 | 383.45 | -161.67
| 6601.43 | 90 | 270.33 | 6222.11 | 383.46 | -163.1
| 6700 | 90 | 270.33 | 6222.11 | 384.03 | -261.67
| 6800 | 90 | 270.33 | 6222.11 | 384.6 | -361.67
| 6900 | 90 | 270.33 | 6222.11 | 385.17 | -461.67
| 7000 | 90 | 270.33 | 6222.11 | 385.75 | -561.66
| 7100 | 90 | 270.33 | 6222.11 | 386.32 | -661.66
| 7200 | 90 | 270.33 | 6222.11 | 386.89 | -761.66
| 7300 | 90 | 270.33 | 6222.11 | 387.47 | -861.66
| 7400 | 90 | 270.33 | 6222.11 | 388.04 | -961.66
| 7500 | 90 | 270.33 | 6222.11 | 388.61 | -1061.66
| 7600 | 90 | 270.33 | 6222.11 | 389.19 | -1161.65
| 7700 | 90 | 270.33 | 6222.11 | 389.76 | -1261.65
| 7800 | 90 | 270.33 | 6222.1 | 390.33 | -1361.65
| 7900 | 90 | 270.33 | 6222.1 | 390.91 | -1461.65
| 8000 | 90 | 270.33 | 6222.1 | 391.48 | -1561.65
| 8100 | 90 | 270.33 | 6222.1 | 392.05 | -1661.65
| 8200 | 90 | 270.33 | 6222.1 | 392.63 | -1761.64
| 8300 | 90 | 270.33 | 6222.09 | 393.2 | -1861.64
| 8400 | 90 | 270.33 | 6222.09 | 393.77 | -1961.64
| 8500 | 90 | 270.33 | 6222.09 | 394.35 | -2061.64
| 8600 | 90 | 270.33 | 6222.09 | 394.92 | -2161.64
| 8700 | 90 | 270.33 | 6222.08 | 395.49 | -2261.64
| 8800 | 90 | 270.33 | 6222.08 | 396.07 | -2361.63
| 8900 | 90 | 270.33 | 6222.08 | 396.64 | -2461.63
| 9000 | 90 | 270.33 | 6222.08 | 397.21 | -2561.63
| 9100 | 90 | 270.33 | 6222.07 | 397.79 | -2661.63
| 9200 | 90 | 270.33 | 6222.07 | 398.36 | -2761.63
| 9300 | 90 | 270.33 | 6222.07 | 398.93 | -2861.63
| 9400 | 90 | 270.33 | 6222.06 | 399.51 | -2961.62
| 9500 | 90 | 270.33 | 6222.06 | 400.08 | -3061.62
| 9600 | 90 | 270.33 | 6222.05 | 400.65 | -3161.62
| 9700 | 90 | 270.33 | 6222.05 | 401.23 | -3261.62
| 9800 | 90 | 270.33 | 6222.05 | 401.8 | -3361.62
| 9900 | 90 | 270.33 | 6222.04 | 402.37 | -3461.62
| 10000 | 90 | 270.33 | 6222.04 | 402.95 | -3561.61
| 10100 | 90 | 270.33 | 6222.03 | 403.52 | -3661.61
| 10200 | 90 | 270.33 | 6222.03 | 404.09 | -3761.61
| 10300 | 90 | 270.33 | 6222.02 | 404.67 | -3861.61
| 10400 | 90 | 270.33 | 6222.02 | 405.24 | -3961.61
| 10500 | 90 | 270.33 | 6222.01 | 405.81 | -4061.61
| 10600 | 90 | 270.33 | 6222.01 | 406.39 | -4161.6
| 10700 | 90 | 270.33 | 6222 | 406.96 | -4261.6
| 10758.88 | 90 | 270.33 | 6222 | 407.3 | -4320.48

## Lookup (hidden)
North Reference | RetunValue | Grid Type | ReturnValue | Deviation Indicator | ReturnValue
| 2 |  | 0 |  | 2
True |  | SPCS-Colorado Central-NAD27 |  | Directional
Grid |  | SPCS-Colorado Central-NAD83 |  | High Angle
|  | SPCS-Colorado North-NAD27 |  | Horizontal
SPCS-Colorado North-NAD83
SPCS-Colorado South-NAD27
SPCS-Colorado South-NAD83
UTM-Zone 12 NAD27
UTM-Zone 12 NAD83
UTM-Zone 13 NAD27
UTM-Zone 13 NAD83