## Data
Header Information | measured depth (ft) | inclination (°) | azimuth (°) | true vertical depth (ft) | northing +N/-S (ft) | easting +E/-W (ft)
Operator Name | 2362.121 | 0 | 68.604 | 2362.121 | 0 | 0
Nighthawk Production | 2462.121 | 1 | 68.604 | 2462.116 | 0.318 | 0.813
Operator Number | 2562.121 | 2 | 68.604 | 2562.08 | 1.273 | 3.25
10399 | 2662.121 | 3 | 68.604 | 2661.984 | 2.865 | 7.311
Well Name and Number | 2762.121 | 4 | 68.604 | 2761.796 | 5.092 | 12.995
Telluride 13-2 | 2862.116 | 5 | 68.604 | 2861.482 | 7.954 | 20.3
API Number (if available) | 3362.116 | 5 | 68.604 | 3359.579 | 23.851 | 60.874
| 3862.116 | 5 | 68.604 | 3857.676 | 39.749 | 101.449
Location: QQ SEC TWP RGE | 4362.116 | 5 | 68.604 | 4355.774 | 55.647 | 142.023
SWSW, SEC 2, T6S, R54W | 4862.116 | 5 | 68.604 | 4853.871 | 71.545 | 182.598
Citing Type: Planned or Actual | 5362.116 | 5 | 68.604 | 5351.968 | 87.442 | 223.172
Planned | 5862.116 | 5 | 68.604 | 5850.066 | 103.34 | 263.747
Deviation Indicator | 6013.266 | 5 | 68.604 | 6000.641 | 108.146 | 276.013
Directional | 6113.266 | 4 | 68.604 | 6100.331 | 111.008 | 283.318
North Reference | 6213.266 | 3 | 68.604 | 6200.143 | 113.235 | 289.002
0 | 6313.266 | 2 | 68.604 | 6300.047 | 114.827 | 293.063
Grid Type | 6413.266 | 1 | 68.604 | 6400.011 | 115.782 | 295.5
#VALUE! | 6513.26 | 0 | 68.604 | 6500 | 116.1 | 296.313
| 7013.26 | 0 | 68.604 | 7000 | 116.1 | 296.313
| 7513.26 | 0 | 68.604 | 7500 | 116.1 | 296.313
| 8013.26 | 0 | 68.604 | 8000 | 116.1 | 296.313
| 8513.26 | 0 | 68.604 | 8500 | 116.1 | 296.313
| 9013.26 | 0 | 68.604 | 9000 | 116.1 | 296.313

## Lookup (hidden)
North Reference | RetunValue | Grid Type | ReturnValue | Deviation Indicator | ReturnValue
| 1 |  | 0 |  | 2
True |  | SPCS-Colorado Central-NAD27 |  | Directional
Grid |  | SPCS-Colorado Central-NAD83 |  | High Angle
|  | SPCS-Colorado North-NAD27 |  | Horizontal
SPCS-Colorado North-NAD83
SPCS-Colorado South-NAD27
SPCS-Colorado South-NAD83
UTM-Zone 12 NAD27
UTM-Zone 12 NAD83
UTM-Zone 13 NAD27
UTM-Zone 13 NAD83