## Data
Header Information | measured depth (ft) | inclination (°) | azimuth (°) | true vertical depth (ft) | northing +N/-S (ft) | easting +E/-W (ft)
Operator Name | 0 | 0 | 0 | 0 | 0 | 0
Encana Oil & Gas | 228 | 0.5 | 121.8 | 228 | -0.52 | 0.85
Operator Number | 320 | 0.5 | 110.9 | 319.99 | -0.88 | 1.56
100185 | 412 | 0.4 | 112.1 | 411.99 | -1.14 | 2.23
Well Name and Number | 504 | 0.7 | 126.5 | 503.99 | -1.6 | 2.98
State Peterson 2D-20H | 595 | 0.4 | 214.3 | 594.98 | -2.19 | 3.25
API Number (if available) | 687 | 1.5 | 255.2 | 686.97 | -2.76 | 1.91
| 779 | 2.5 | 262.1 | 778.91 | -3.35 | -1.25
Location: QQ SEC TWP RGE | 871 | 3.4 | 266.8 | 870.79 | -3.78 | -5.96
Section 20 | 941 | 4.4 | 262.6 | 940.63 | -4.24 | -10.69
Citing Type: Planned or Actual | 1006 | 4.7 | 263.8 | 1005.42 | -4.85 | -15.81
Actual | 1098 | 6.4 | 248.8 | 1096.99 | -7.11 | -24.34
Deviation Indicator | 1190 | 8.3 | 252.3 | 1188.23 | -10.98 | -35.45
Horizontal | 1282 | 10.5 | 254.8 | 1278.99 | -15.2 | -49.87
North Reference | 1374 | 11.6 | 258.3 | 1369.29 | -19.27 | -67.01
True | 1466 | 12.9 | 260.1 | 1459.19 | -22.91 | -86.19
Grid Type | 1558 | 14.4 | 258.2 | 1548.59 | -27.02 | -107.5
#VALUE! | 1650 | 15.6 | 257.6 | 1637.45 | -32.01 | -130.79
| 1742 | 16.2 | 260.4 | 1725.93 | -36.81 | -155.52
| 1834 | 15.8 | 256.8 | 1814.37 | -41.81 | -180.37
| 1926 | 15.6 | 254.2 | 1902.94 | -48.04 | -204.47
| 2020 | 16.1 | 259.7 | 1993.37 | -53.81 | -229.45
| 2115 | 15.4 | 257.5 | 2084.81 | -58.9 | -254.73
| 2210 | 14.4 | 256 | 2176.61 | -64.49 | -278.51
| 2304 | 15.5 | 255.2 | 2267.43 | -70.52 | -301.99
| 2399 | 13.8 | 257.5 | 2359.34 | -76.22 | -325.33
| 2494 | 14.8 | 255.6 | 2451.39 | -81.69 | -348.14
| 2588 | 13.4 | 261.3 | 2542.56 | -86.32 | -370.54
| 2683 | 15.4 | 263 | 2634.57 | -89.52 | -393.95
| 2778 | 15.7 | 262.2 | 2726.1 | -92.81 | -419.2
| 2872 | 14.9 | 261.3 | 2816.76 | -96.36 | -443.75
| 2967 | 14.2 | 260.6 | 2908.72 | -100.11 | -467.32
| 3061 | 12.9 | 257.8 | 3000.1 | -104.21 | -488.95
| 3156 | 12.7 | 257.9 | 3092.74 | -108.64 | -509.52
| 3251 | 13.2 | 258.4 | 3185.32 | -113.01 | -530.36
| 3345 | 15 | 260.4 | 3276.49 | -117.2 | -552.87
| 3440 | 15.5 | 257.2 | 3368.14 | -122.06 | -577.37
| 3534 | 15.8 | 256.8 | 3458.66 | -127.77 | -602.08
| 3629 | 16.1 | 254.9 | 3550 | -134.15 | -627.39
| 3724 | 16.5 | 253.9 | 3641.18 | -141.32 | -653.07
| 3818 | 16.2 | 252.4 | 3731.38 | -148.99 | -678.39
| 3913 | 16.5 | 252.7 | 3822.54 | -157.01 | -703.9
| 4008 | 15.4 | 253.8 | 3913.88 | -164.54 | -728.9
| 4103 | 15.1 | 260.2 | 4005.54 | -170.17 | -753.21
| 4198 | 14.8 | 259.1 | 4097.33 | -174.57 | -777.31
| 4292 | 15.3 | 261.5 | 4188.1 | -178.67 | -801.37
| 4387 | 14.5 | 260.8 | 4279.91 | -182.42 | -825.51
| 4482 | 13.8 | 258.9 | 4372.03 | -186.51 | -848.36
| 4576 | 14.6 | 258.9 | 4463.15 | -190.95 | -870.99
| 4671 | 13 | 255.1 | 4555.41 | -196 | -893.07
| 4766 | 12.7 | 261.5 | 4648.04 | -200.29 | -913.72
| 4861 | 14.8 | 258.2 | 4740.31 | -204.32 | -935.93
| 4956 | 14.2 | 256 | 4832.28 | -209.62 | -959.12
| 5051 | 12.6 | 255 | 4924.69 | -215.12 | -980.43
| 5145 | 11.2 | 250.3 | 5016.67 | -220.85 | -998.93
| 5240 | 9.1 | 248.2 | 5110.18 | -226.75 | -1014.59
| 5335 | 7 | 255.6 | 5204.24 | -230.98 | -1027.18
| 5430 | 4.7 | 247.8 | 5298.74 | -233.89 | -1036.39
| 5524 | 3.1 | 264.1 | 5392.53 | -235.61 | -1042.48
| 5619 | 0.9 | 161.3 | 5487.48 | -236.58 | -1044.8
| 5714 | 0.7 | 146.4 | 5582.48 | -237.77 | -1044.24
| 5808 | 0.8 | 132.5 | 5676.47 | -238.69 | -1043.44
| 5840 | 0.8 | 145.1 | 5708.47 | -239.02 | -1043.15
| 5871 | 0.7 | 133.4 | 5739.47 | -239.33 | -1042.89
| 5903 | 3.1 | 96.4 | 5771.45 | -239.56 | -1041.88
| 5935 | 7.9 | 94.1 | 5803.29 | -239.82 | -1038.83
| 5966 | 11.9 | 92.2 | 5833.82 | -240.09 | -1033.51
| 5998 | 14.3 | 90.3 | 5864.99 | -240.24 | -1026.26
| 6030 | 16.5 | 88.1 | 5895.84 | -240.11 | -1017.76
| 6061 | 19.7 | 87.8 | 5925.3 | -239.76 | -1008.14
| 6093 | 22.9 | 89.7 | 5955.11 | -239.52 | -996.52
| 6124 | 25.8 | 90.7 | 5983.35 | -239.57 | -983.74
| 6156 | 28.1 | 91.1 | 6011.87 | -239.8 | -969.24
| 6188 | 29.4 | 92 | 6039.93 | -240.22 | -953.86
| 6219 | 31.4 | 93.3 | 6066.67 | -240.95 | -938.19
| 6251 | 34.5 | 95 | 6093.52 | -242.22 | -920.83
| 6283 | 37.9 | 94.3 | 6119.33 | -243.75 | -902
| 6314 | 39.5 | 93.5 | 6143.53 | -245.07 | -882.66
| 6346 | 41 | 91.5 | 6167.95 | -245.96 | -862.01
| 6377 | 43.1 | 90.5 | 6190.97 | -246.32 | -841.25
| 6409 | 45.3 | 91.7 | 6213.91 | -246.75 | -818.95
| 6441 | 47.9 | 92.6 | 6235.9 | -247.63 | -795.71
| 6472 | 50.6 | 92.3 | 6256.13 | -248.63 | -772.25
| 6504 | 53.2 | 91.8 | 6275.87 | -249.53 | -747.09
| 6535 | 55.4 | 90.7 | 6293.96 | -250.08 | -721.92
| 6567 | 56.1 | 89.7 | 6311.97 | -250.17 | -695.47
| 6599 | 57.3 | 89.7 | 6329.53 | -250.03 | -668.74
| 6630 | 60.4 | 89.8 | 6345.57 | -249.91 | -642.21
| 6662 | 65.3 | 90.2 | 6360.16 | -249.91 | -613.75
| 6693 | 69.8 | 89.8 | 6372 | -249.91 | -585.1
| 6725 | 72.7 | 89.1 | 6382.28 | -249.62 | -554.81
| 6757 | 75.3 | 88.4 | 6391.1 | -248.95 | -524.06
| 6788 | 77.4 | 88.5 | 6398.42 | -248.13 | -493.94
| 6820 | 79 | 88.9 | 6404.96 | -247.42 | -462.63
| 6851 | 80.5 | 89 | 6410.48 | -246.86 | -432.13
| 6883 | 81 | 88.9 | 6415.62 | -246.29 | -400.55
| 6915 | 81.1 | 89.2 | 6420.6 | -245.76 | -368.95
| 6946 | 83.4 | 89.4 | 6424.78 | -245.39 | -338.23
| 6969 | 86.3 | 89.6 | 6426.85 | -245.19 | -315.33
| 7067 | 88.7 | 88.8 | 6431.12 | -243.82 | -217.44
| 7161 | 89.6 | 89.1 | 6432.51 | -242.1 | -123.47
| 7256 | 90.5 | 89.1 | 6432.43 | -240.6 | -28.48
| 7350 | 91 | 88.8 | 6431.2 | -238.88 | 65.49
| 7445 | 91.7 | 88.3 | 6428.96 | -236.48 | 160.44
| 7540 | 91.9 | 89.1 | 6425.98 | -234.33 | 255.36
| 7635 | 91.1 | 89.1 | 6423.49 | -232.83 | 350.32
| 7730 | 90.9 | 89.1 | 6421.83 | -231.34 | 445.29
| 7824 | 91.4 | 90.7 | 6419.95 | -231.18 | 539.27
| 7919 | 92.2 | 90.3 | 6416.96 | -232.01 | 634.22
| 8014 | 91 | 90 | 6414.31 | -232.25 | 729.18
| 8109 | 90.2 | 89.4 | 6413.32 | -231.76 | 824.17
| 8204 | 91.3 | 90.5 | 6412.07 | -231.67 | 919.16
| 8298 | 90.4 | 89.3 | 6410.68 | -231.51 | 1013.15
| 8393 | 90.4 | 89.3 | 6410.02 | -230.35 | 1108.14
| 8488 | 89.8 | 89.4 | 6409.85 | -229.27 | 1203.13
| 8582 | 90.4 | 90.3 | 6409.69 | -229.03 | 1297.13
| 8677 | 90.9 | 89.9 | 6408.61 | -229.19 | 1392.12
| 8772 | 91.4 | 91 | 6406.7 | -229.94 | 1487.1
| 8866 | 92.1 | 90.5 | 6403.83 | -231.17 | 1581.05
| 8961 | 91.4 | 89.9 | 6400.93 | -231.5 | 1676
| 9056 | 91.2 | 89.5 | 6398.77 | -231 | 1770.98
| 9151 | 92.7 | 89.8 | 6395.54 | -230.42 | 1865.92
| 9246 | 92.5 | 89.2 | 6391.23 | -229.59 | 1960.81
| 9341 | 91.2 | 89.1 | 6388.16 | -228.18 | 2055.75
| 9435 | 91.2 | 89 | 6386.2 | -226.63 | 2149.72
| 9499 | 90.3 | 89.1 | 6385.36 | -225.57 | 2213.7
| 9562 | 89.4 | 90 | 6385.52 | -225.07 | 2276.7
| 9625 | 89 | 90.7 | 6386.4 | -225.46 | 2339.69
| 9720 | 88.8 | 91.2 | 6388.23 | -227.03 | 2434.66
| 9814 | 90.2 | 90.8 | 6389.05 | -228.67 | 2528.64
| 9909 | 89.7 | 91.5 | 6389.13 | -230.58 | 2623.62
| 10004 | 90.1 | 91.6 | 6389.3 | -233.15 | 2718.59
| 10098 | 90.8 | 90.3 | 6388.56 | -234.71 | 2812.57
| 10193 | 90.2 | 89.3 | 6387.73 | -234.37 | 2907.56
| 10288 | 89.5 | 88.9 | 6387.98 | -232.88 | 3002.55
| 10382 | 89.5 | 88.7 | 6388.8 | -230.91 | 3096.52
| 10477 | 90.7 | 88.5 | 6388.63 | -228.59 | 3191.49
| 10572 | 89.9 | 87.9 | 6388.13 | -225.61 | 3286.44
| 10667 | 89.7 | 88.1 | 6388.47 | -222.29 | 3381.39
| 10761 | 89.4 | 89.7 | 6389.2 | -220.49 | 3475.36
| 10860 | 90.5 | 89.8 | 6389.29 | -220.06 | 3574.36
| 10912 | 90.5 | 89.8 | 6388.84 | -219.87 | 3626.36

## Lookup (hidden)
North Reference | RetunValue | Grid Type | ReturnValue | Deviation Indicator | ReturnValue
| 2 |  | 0 |  | 4
True |  | SPCS-Colorado Central-NAD27 |  | Directional
Grid |  | SPCS-Colorado Central-NAD83 |  | High Angle
|  | SPCS-Colorado North-NAD27 |  | Horizontal
SPCS-Colorado North-NAD83
SPCS-Colorado South-NAD27
SPCS-Colorado South-NAD83
UTM-Zone 12 NAD27
UTM-Zone 12 NAD83
UTM-Zone 13 NAD27
UTM-Zone 13 NAD83