## Data
Header Information | measured depth (ft) | inclination (°) | azimuth (°) | true vertical depth (ft) | northing +N/-S (ft) | easting +E/-W (ft)
Operator Name | 0 | 0 | 0 | 0 | 0 | 0
Encana Oil & Gas | 259 | 0.5 | 97.8 | 259 | -0.15 | 1.12
Operator Number | 350 | 1.2 | 254.7 | 349.99 | -0.46 | 0.59
100185 | 442 | 2.6 | 249.3 | 441.94 | -1.45 | -2.29
Well Name and Number | 534 | 4.3 | 252.4 | 533.77 | -3.23 | -7.53
State Peterson 2E-20H | 626 | 6 | 252.6 | 625.39 | -5.71 | -15.4
API Number (if available) | 718 | 8.3 | 250.2 | 716.67 | -9.4 | -26.24
| 810 | 10.4 | 246.8 | 807.45 | -14.92 | -40.12
Location: QQ SEC TWP RGE | 902 | 11.6 | 245.8 | 897.75 | -21.98 | -56.19
Section 20 | 939 | 11.6 | 245.5 | 934 | -25.05 | -62.97
Citing Type: Planned or Actual | 1007 | 11.4 | 246.6 | 1000.63 | -30.56 | -75.36
Actual | 1098 | 12.9 | 245.9 | 1089.59 | -38.28 | -92.89
Deviation Indicator | 1190 | 13 | 242.6 | 1179.25 | -47.23 | -111.45
Horizontal | 1282 | 15.1 | 241.7 | 1268.5 | -57.68 | -131.19
North Reference | 1374 | 15.6 | 240.3 | 1357.21 | -69.49 | -152.48
True | 1466 | 16.3 | 238.3 | 1445.67 | -82.4 | -174.22
Grid Type | 1558 | 17.3 | 237.8 | 1533.75 | -96.47 | -196.78
#VALUE! | 1650 | 18 | 238.3 | 1621.41 | -111.23 | -220.45
| 1742 | 17.5 | 235.1 | 1709.04 | -126.62 | -243.88
| 1834 | 17.4 | 235.7 | 1796.8 | -142.28 | -266.59
| 1926 | 17.6 | 235.7 | 1884.54 | -157.87 | -289.45
| 2021 | 19 | 239.3 | 1974.74 | -173.86 | -314.61
| 2116 | 18.3 | 239.9 | 2064.75 | -189.24 | -340.81
| 2210 | 17.9 | 238.4 | 2154.1 | -204.21 | -365.88
| 2305 | 17.4 | 241.1 | 2244.63 | -218.72 | -390.75
| 2400 | 17.1 | 240.9 | 2335.36 | -232.38 | -415.39
| 2494 | 18.3 | 240.9 | 2424.9 | -246.28 | -440.37
| 2589 | 18.1 | 240.6 | 2515.15 | -260.78 | -466.25
| 2683 | 19.4 | 241.9 | 2604.16 | -275.3 | -492.75
| 2778 | 19.4 | 241.2 | 2693.77 | -290.33 | -520.49
| 2873 | 18.2 | 239.6 | 2783.7 | -305.44 | -547.12
| 2967 | 18.3 | 243 | 2872.97 | -319.57 | -572.93
| 3062 | 15.3 | 240.7 | 2963.91 | -332.48 | -597.15
| 3125 | 15.2 | 241.5 | 3024.69 | -340.49 | -611.66
| 3188 | 16.4 | 240.8 | 3085.31 | -348.77 | -626.68
| 3251 | 17.5 | 239.1 | 3145.57 | -357.97 | -642.57
| 3346 | 15.6 | 238.4 | 3236.63 | -372 | -665.71
| 3441 | 16.4 | 239.6 | 3327.95 | -385.48 | -688.16
| 3535 | 18.5 | 238.4 | 3417.62 | -400.01 | -712.31
| 3630 | 20.2 | 238.9 | 3507.25 | -416.38 | -739.19
| 3724 | 20.1 | 242.1 | 3595.5 | -432.32 | -767.36
| 3819 | 19.9 | 241.4 | 3684.77 | -447.7 | -795.99
| 3914 | 17.8 | 241.7 | 3774.67 | -462.33 | -822.97
| 4009 | 17.1 | 239.7 | 3865.3 | -476.26 | -847.81
| 4103 | 17 | 239.3 | 3955.17 | -490.25 | -871.56
| 4198 | 17.2 | 239.7 | 4045.97 | -504.42 | -895.63
| 4261 | 18.3 | 237.6 | 4105.97 | -514.42 | -912.02
| 4325 | 19.5 | 237.6 | 4166.52 | -525.53 | -929.53
| 4388 | 21.2 | 239.3 | 4225.58 | -536.98 | -948.2
| 4483 | 20.1 | 238.5 | 4314.48 | -554.28 | -976.89
| 4577 | 19.6 | 236.2 | 4402.9 | -571.49 | -1003.76
| 4672 | 20.1 | 235.7 | 4492.25 | -589.55 | -1030.49
| 4767 | 18.1 | 232.5 | 4582.02 | -607.74 | -1055.69
| 4862 | 17.8 | 234 | 4672.4 | -625.26 | -1079.14
| 4956 | 17.8 | 234.7 | 4761.9 | -642 | -1102.49
| 5051 | 16.1 | 237.9 | 4852.77 | -657.4 | -1125.5
| 5146 | 12.1 | 232.8 | 4944.89 | -670.42 | -1144.6
| 5209 | 11.2 | 234.7 | 5006.59 | -677.95 | -1154.85
| 5272 | 11.7 | 238.5 | 5068.34 | -684.82 | -1165.29
| 5335 | 11 | 244.6 | 5130.11 | -690.74 | -1176.17
| 5399 | 9.1 | 251.7 | 5193.13 | -694.95 | -1186.49
| 5462 | 8.2 | 245.6 | 5255.41 | -698.37 | -1195.32
| 5525 | 7.5 | 245.9 | 5317.82 | -701.9 | -1203.16
| 5588 | 6 | 247.3 | 5380.38 | -704.85 | -1209.95
| 5651 | 4.2 | 257.8 | 5443.13 | -706.61 | -1215.24
| 5714 | 3.4 | 259.4 | 5505.99 | -707.44 | -1219.34
| 5777 | 1.7 | 250.9 | 5568.93 | -708.09 | -1222.06
| 5841 | 0.8 | 257.2 | 5632.91 | -708.5 | -1223.39
| 5904 | 0.4 | 240.4 | 5695.91 | -708.71 | -1224.01
| 5999 | 0.1 | 33.9 | 5790.91 | -708.8 | -1224.25
| 6062 | 0.4 | 61.9 | 5853.91 | -708.65 | -1224.03
| 6093 | 0.6 | 42.4 | 5884.9 | -708.48 | -1223.82
| 6125 | 2.3 | 67.8 | 5916.89 | -708.12 | -1223.11
| 6157 | 6.3 | 77.1 | 5948.8 | -707.48 | -1220.81
| 6188 | 10.7 | 79.3 | 5979.45 | -706.57 | -1216.32
| 6220 | 14.1 | 82.7 | 6010.7 | -705.52 | -1209.53
| 6251 | 16.4 | 84.6 | 6040.61 | -704.63 | -1201.43
| 6283 | 18.3 | 86.6 | 6071.15 | -703.9 | -1191.91
| 6315 | 20 | 88.2 | 6101.38 | -703.44 | -1181.43
| 6346 | 21.9 | 88.5 | 6130.33 | -703.12 | -1170.35
| 6378 | 23.9 | 90.6 | 6159.8 | -703.03 | -1157.9
| 6409 | 26.1 | 93.6 | 6187.9 | -703.52 | -1144.81
| 6441 | 28.3 | 94.2 | 6216.36 | -704.52 | -1130.22
| 6473 | 30 | 92.6 | 6244.3 | -705.44 | -1114.66
| 6504 | 31.7 | 91.4 | 6270.92 | -705.99 | -1098.78
| 6536 | 34.5 | 89.5 | 6297.72 | -706.12 | -1081.31
| 6568 | 37.5 | 88.5 | 6323.61 | -705.78 | -1062.5
| 6599 | 41.3 | 88.7 | 6347.56 | -705.3 | -1042.84
| 6631 | 44.7 | 89.3 | 6370.96 | -704.93 | -1021.02
| 6662 | 47.3 | 89.6 | 6392.49 | -704.71 | -998.72
| 6694 | 49.4 | 90.1 | 6413.76 | -704.65 | -974.81
| 6726 | 50.9 | 91.3 | 6434.26 | -704.95 | -950.25
| 6757 | 52.8 | 90.8 | 6453.41 | -705.4 | -925.88
| 6789 | 54.7 | 89 | 6472.33 | -705.35 | -900.07
| 6820 | 57.5 | 87.7 | 6489.62 | -704.6 | -874.36
| 6852 | 59.9 | 87.3 | 6506.24 | -703.41 | -847.04
| 6883 | 62.3 | 87.9 | 6521.22 | -702.28 | -819.93
| 6915 | 65.1 | 88.4 | 6535.4 | -701.35 | -791.26
| 6947 | 67.1 | 89.2 | 6548.37 | -700.74 | -762.01
| 6978 | 68.9 | 89.8 | 6559.98 | -700.49 | -733.27
| 7010 | 71.3 | 90.3 | 6570.87 | -700.52 | -703.18
| 7041 | 74.6 | 91.1 | 6579.96 | -700.88 | -673.55
| 7073 | 78.1 | 91.3 | 6587.51 | -701.53 | -642.47
| 7104 | 81 | 91.5 | 6593.13 | -702.28 | -611.99
| 7136 | 83.3 | 91.2 | 6597.5 | -703.02 | -580.31
| 7167 | 85.1 | 91.3 | 6600.63 | -703.7 | -549.47
| 7175 | 85.6 | 91.2 | 6601.28 | -703.87 | -541.5
| 7226 | 88.4 | 89 | 6603.95 | -703.96 | -490.58
| 7290 | 89.3 | 90 | 6605.24 | -703.4 | -426.6
| 7353 | 89.8 | 91.7 | 6605.73 | -704.34 | -363.61
| 7416 | 90.5 | 91 | 6605.57 | -705.82 | -300.63
| 7479 | 91.8 | 91.5 | 6604.3 | -707.19 | -237.65
| 7542 | 92.3 | 89.8 | 6602.05 | -707.91 | -174.7
| 7605 | 92.2 | 89.6 | 6599.57 | -707.58 | -111.75
| 7669 | 90.9 | 89.6 | 6597.84 | -707.13 | -47.78
| 7732 | 91.3 | 89.1 | 6596.63 | -706.42 | 15.21
| 7795 | 91.8 | 88.7 | 6594.93 | -705.21 | 78.17
| 7858 | 90.8 | 88.1 | 6593.5 | -703.45 | 141.13
| 7922 | 90.9 | 88.8 | 6592.55 | -701.72 | 205.1
| 7985 | 90.9 | 89.8 | 6591.56 | -700.95 | 268.09
| 8016 | 91 | 89.6 | 6591.05 | -700.79 | 299.08
| 8048 | 91.2 | 89.1 | 6590.43 | -700.42 | 331.07
| 8079 | 91.2 | 89.8 | 6589.78 | -700.13 | 362.06
| 8143 | 91.2 | 89.8 | 6588.44 | -699.9 | 426.05
| 8206 | 91.6 | 90.1 | 6586.9 | -699.85 | 489.03
| 8269 | 90.8 | 89.7 | 6585.58 | -699.74 | 552.02
| 8332 | 91 | 89.8 | 6584.6 | -699.46 | 615.01
| 8395 | 91.3 | 89.2 | 6583.33 | -698.91 | 677.99
| 8490 | 90.2 | 88.9 | 6582.09 | -697.34 | 772.97
| 8553 | 90.1 | 90.6 | 6581.92 | -697.06 | 835.97
| 8616 | 91.4 | 90.4 | 6581.1 | -697.61 | 898.96
| 8679 | 91.9 | 90.3 | 6579.28 | -698 | 961.93
| 8774 | 91.3 | 87.9 | 6576.63 | -696.51 | 1056.87
| 8869 | 90.4 | 87.5 | 6575.22 | -692.69 | 1151.79
| 8964 | 89.9 | 86.8 | 6574.97 | -687.97 | 1246.67
| 9059 | 90.2 | 88.8 | 6574.89 | -684.32 | 1341.59
| 9153 | 90.9 | 89.6 | 6573.99 | -683.01 | 1435.58
| 9248 | 91.6 | 88.3 | 6571.92 | -681.27 | 1530.54
| 9343 | 91 | 86.8 | 6569.76 | -677.21 | 1625.42
| 9438 | 91.9 | 84.5 | 6567.36 | -670.01 | 1720.11
| 9532 | 90.4 | 83.4 | 6565.47 | -660.1 | 1813.56
| 9627 | 91 | 83 | 6564.31 | -648.86 | 1907.89
| 9722 | 91.1 | 83.3 | 6562.57 | -637.53 | 2002.19
| 9817 | 91.2 | 82.4 | 6560.66 | -625.71 | 2096.43
| 9911 | 91.6 | 82.1 | 6558.36 | -613.03 | 2189.55
| 10006 | 90.9 | 82.4 | 6556.29 | -600.23 | 2283.66
| 10101 | 91.3 | 82.2 | 6554.47 | -587.5 | 2377.78
| 10164 | 90.7 | 82.6 | 6553.37 | -579.17 | 2440.22
| 10227 | 90.5 | 84 | 6552.71 | -571.82 | 2502.78
| 10290 | 91.6 | 84.6 | 6551.55 | -565.56 | 2565.46
| 10353 | 91.5 | 84.5 | 6549.85 | -559.58 | 2628.15
| 10416 | 89.2 | 84.8 | 6549.47 | -553.71 | 2690.87
| 10479 | 89.9 | 85.8 | 6549.96 | -548.55 | 2753.66
| 10542 | 91.6 | 86.2 | 6549.14 | -544.15 | 2816.5
| 10606 | 90.9 | 85.5 | 6547.74 | -539.52 | 2880.31
| 10669 | 90.2 | 85.7 | 6547.13 | -534.69 | 2943.12
| 10763 | 90.6 | 85.1 | 6546.48 | -527.15 | 3036.82
| 10858 | 89.6 | 85.6 | 6546.31 | -519.45 | 3131.5
| 10952 | 90.9 | 86.2 | 6545.9 | -512.73 | 3225.26
| 11047 | 92.2 | 85.8 | 6543.33 | -506.1 | 3319.99
| 11141 | 92 | 85.4 | 6539.89 | -498.9 | 3413.65
| 11205 | 91.9 | 85.6 | 6537.71 | -493.88 | 3477.42
| 11236 | 91.3 | 85.6 | 6536.84 | -491.5 | 3508.31
| 11322 | 91.3 | 84.6 | 6534.89 | -484.16 | 3593.98
| 11372 | 91.3 | 84.6 | 6533.76 | -479.45 | 3643.74

## Lookup (hidden)
North Reference | RetunValue | Grid Type | ReturnValue | Deviation Indicator | ReturnValue
| 2 |  | 0 |  | 4
True |  | SPCS-Colorado Central-NAD27 |  | Directional
Grid |  | SPCS-Colorado Central-NAD83 |  | High Angle
|  | SPCS-Colorado North-NAD27 |  | Horizontal
SPCS-Colorado North-NAD83
SPCS-Colorado South-NAD27
SPCS-Colorado South-NAD83
UTM-Zone 12 NAD27
UTM-Zone 12 NAD83
UTM-Zone 13 NAD27
UTM-Zone 13 NAD83