## Data
Header Information | measured depth (ft) | inclination (°) | azimuth (°) | true vertical depth (ft) | northing +N/-S (ft) | easting +E/-W (ft)
Operator Name | 0 | 0 | 0 | 0 | 0 | 0
WPX Energy Rocky Mountain, LLC | 140 | 0 | 0 | 140 | 0 | 0
Operator Number | 500 | 10.8 | 189.74 | 497.87 | -33.34 | -5.72
96850 | 1000 | 25.8 | 189.74 | 971.23 | -187.63 | -32.22
Well Name and Number | 1500 | 40.8 | 189.74 | 1387.94 | -457.41 | -78.54
PA 12-7 | 1635.05 | 44.85 | 189.74 | 1486.97 | -547.87 | -94.07
API Number (if available) | 2000 | 44.85 | 189.74 | 1745.7 | -801.55 | -137.63
| 2500 | 44.85 | 189.74 | 2100.17 | -1149.1 | -197.31
Location: QQ SEC TWP RGE | 2611.97 | 44.85 | 189.74 | 2179.55 | -1226.93 | -210.67
SWSW, Sec. 6 T7S, R95W | 3000 | 37.09 | 189.74 | 2472.3 | -1477.49 | -253.7
Citing Type: Planned or Actual | 3500 | 27.09 | 189.74 | 2895.36 | -1738.96 | -298.59
Actual | 4000 | 17.09 | 189.74 | 3358.07 | -1924.05 | -330.37
Deviation Indicator | 4500 | 7.09 | 189.74 | 3846.36 | -2027.14 | -348.07
Directional | 4854.55 | 0 | 0 | 4200 | -2048.73 | -351.78
North Reference | 4904.55 | 0 | 0 | 4250 | -2048.73 | -351.78
True | 5000 | 0 | 0 | 4345.45 | -2048.73 | -351.78
Grid Type | 5500 | 0 | 0 | 4845.45 | -2048.73 | -351.78
#VALUE! | 6000 | 0 | 0 | 5345.45 | -2048.73 | -351.78
| 6500 | 0 | 0 | 5845.45 | -2048.73 | -351.78
| 7000 | 0 | 0 | 6345.45 | -2048.73 | -351.78
| 7054.55 | 0 | 0 | 6400 | -2048.73 | -351.78

## Lookup (hidden)
North Reference | RetunValue | Grid Type | ReturnValue | Deviation Indicator | ReturnValue
| 2 |  | 0 |  | 2
True |  | SPCS-Colorado Central-NAD27 |  | Directional
Grid |  | SPCS-Colorado Central-NAD83 |  | High Angle
|  | SPCS-Colorado North-NAD27 |  | Horizontal
SPCS-Colorado North-NAD83
SPCS-Colorado South-NAD27
SPCS-Colorado South-NAD83
UTM-Zone 12 NAD27
UTM-Zone 12 NAD83
UTM-Zone 13 NAD27
UTM-Zone 13 NAD83