## Data
Header Information | measured depth (ft) | inclination (°) | azimuth (°) | true vertical depth (ft) | northing +N/-S (ft) | easting +E/-W (ft)
Operator Name | 0 | 0 | 0 | 0 | 0 | 0
WPX Energy Rocky Mountain, LLC | 120 | 0 | 0 | 120 | 0 | 0
Operator Number | 500 | 9.5 | 35.25 | 498.26 | 25.67 | 18.14
96850 | 735.68 | 15.39 | 35.25 | 728.3 | 67.13 | 47.45
Well Name and Number | 1000 | 15.39 | 35.25 | 983.14 | 124.42 | 87.94
PA 413-6 | 1500 | 15.39 | 35.25 | 1465.21 | 232.79 | 164.54
API Number (if available) | 2000 | 15.39 | 35.25 | 1947.27 | 341.16 | 241.14
| 2500 | 15.39 | 35.25 | 2429.34 | 449.53 | 317.74
Location: QQ SEC TWP RGE | 3000 | 15.39 | 35.25 | 2911.41 | 557.9 | 394.34
SWSW, Sec. 6 T7S, R95W | 3358.62 | 15.39 | 35.25 | 3257.17 | 635.63 | 449.28
Citing Type: Planned or Actual | 3500 | 13.27 | 35.25 | 3394.14 | 664.21 | 469.48
Actual | 4000 | 5.77 | 35.25 | 3886.9 | 731.7 | 517.18
Deviation Indicator | 4384.75 | 0 | 0 | 4271 | 747.51 | 528.36
Directional | 4484.75 | 0 | 0 | 4371 | 747.51 | 528.36
North Reference | 4500 | 0 | 0 | 4386.25 | 747.51 | 528.36
True | 5000 | 0 | 0 | 4886.25 | 747.51 | 528.36
Grid Type | 5500 | 0 | 0 | 5386.25 | 747.51 | 528.36
#VALUE! | 6000 | 0 | 0 | 5886.25 | 747.51 | 528.36
| 6500 | 0 | 0 | 6386.25 | 747.51 | 528.36
| 6634.75 | 0 | 0 | 6521 | 747.51 | 528.36

## Lookup (hidden)
North Reference | RetunValue | Grid Type | ReturnValue | Deviation Indicator | ReturnValue
| 2 |  | 0 |  | 2
True |  | SPCS-Colorado Central-NAD27 |  | Directional
Grid |  | SPCS-Colorado Central-NAD83 |  | High Angle
|  | SPCS-Colorado North-NAD27 |  | Horizontal
SPCS-Colorado North-NAD83
SPCS-Colorado South-NAD27
SPCS-Colorado South-NAD83
UTM-Zone 12 NAD27
UTM-Zone 12 NAD83
UTM-Zone 13 NAD27
UTM-Zone 13 NAD83