## Data
Header Information | measured depth (ft) | inclination (°) | azimuth (°) | true vertical depth (ft) | northing +N/-S (ft) | easting +E/-W (ft)
Operator Name | 0 | 0 | 0 | 0 | 0 | 0
WPX Energy Rocky Mountain, LLC | 130 | 0 | 0 | 130 | 0 | 0
Operator Number | 500 | 12.95 | 146.75 | 496.86 | -34.82 | 22.83
96850 | 969 | 29.37 | 146.75 | 932.75 | -175.9 | 115.33
Well Name and Number | 1000 | 29.37 | 146.75 | 959.77 | -188.61 | 123.67
PA 421-7 | 1500 | 29.37 | 146.75 | 1395.52 | -393.65 | 258.11
API Number (if available) | 2000 | 29.37 | 146.75 | 1831.28 | -598.69 | 392.55
| 2500 | 29.37 | 146.75 | 2267.03 | -803.74 | 526.99
Location: QQ SEC TWP RGE | 2691.48 | 29.37 | 146.75 | 2433.91 | -882.26 | 578.47
SWSW, Sec. 6 T7S, R95W | 3000 | 24.74 | 146.75 | 2708.61 | -999.56 | 655.39
Citing Type: Planned or Actual | 3500 | 17.24 | 146.75 | 3175.1 | -1149.22 | 753.51
Actual | 4000 | 9.74 | 146.75 | 3660.97 | -1246.67 | 817.4
Deviation Indicator | 4500 | 2.24 | 146.75 | 4157.88 | -1290.25 | 845.98
Directional | 4649.15 | 0 | 0 | 4307 | -1292.69 | 847.58
North Reference | 5000 | 0 | 0 | 4657.85 | -1292.69 | 847.58
True | 5500 | 0 | 0 | 5157.85 | -1292.69 | 847.58
Grid Type | 6000 | 0 | 0 | 5657.85 | -1292.69 | 847.58
#VALUE! | 6500 | 0 | 0 | 6157.85 | -1292.69 | 847.58
| 6799.15 | 0 | 0 | 6457 | -1292.69 | 847.58

## Lookup (hidden)
North Reference | RetunValue | Grid Type | ReturnValue | Deviation Indicator | ReturnValue
| 2 |  | 0 |  | 2
True |  | SPCS-Colorado Central-NAD27 |  | Directional
Grid |  | SPCS-Colorado Central-NAD83 |  | High Angle
|  | SPCS-Colorado North-NAD27 |  | Horizontal
SPCS-Colorado North-NAD83
SPCS-Colorado South-NAD27
SPCS-Colorado South-NAD83
UTM-Zone 12 NAD27
UTM-Zone 12 NAD83
UTM-Zone 13 NAD27
UTM-Zone 13 NAD83