## Data
Header Information | measured depth (ft) | inclination (°) | azimuth (°) | true vertical depth (ft) | northing +N/-S (ft) | easting +E/-W (ft)
Operator Name | 0 | 0 | 0 | 0 | 0 | 0
WPX Energy Rocky Mountain, LLC | 120 | 0 | 0 | 120 | 0 | 0
Operator Number | 500 | 15.2 | 141.17 | 495.56 | -39.04 | 31.42
96850 | 1000 | 35.2 | 141.17 | 945.68 | -204.04 | 164.23
Well Name and Number | 1046.94 | 37.08 | 141.17 | 983.59 | -225.6 | 181.59
PA 521-7 | 1500 | 37.08 | 141.17 | 1345.05 | -438.38 | 352.86
API Number (if available) | 2000 | 37.08 | 141.17 | 1743.96 | -673.21 | 541.88
| 2500 | 37.08 | 141.17 | 2142.86 | -908.04 | 730.89
Location: QQ SEC TWP RGE | 2921.1 | 37.08 | 141.17 | 2478.83 | -1105.81 | 890.08
SWSW, Sec. 6 T7S, R95W | 3000 | 35.5 | 141.17 | 2542.42 | -1142.18 | 919.36
Citing Type: Planned or Actual | 3500 | 25.5 | 141.17 | 2972.69 | -1339.62 | 1078.28
Actual | 4000 | 15.5 | 141.17 | 3440.43 | -1475.85 | 1187.93
Deviation Indicator | 4500 | 5.5 | 141.17 | 3931.44 | -1546.73 | 1244.99
Directional | 4774.98 | 0 | 0 | 4206 | -1557.01 | 1253.26
North Reference | 4874.98 | 0 | 0 | 4306 | -1557.01 | 1253.26
True | 5000 | 0 | 0 | 4431.02 | -1557.01 | 1253.26
Grid Type | 5500 | 0 | 0 | 4931.02 | -1557.01 | 1253.26
#VALUE! | 6000 | 0 | 0 | 5431.02 | -1557.01 | 1253.26
| 6500 | 0 | 0 | 5931.02 | -1557.01 | 1253.26
| 7000 | 0 | 0 | 6431.02 | -1557.01 | 1253.26
| 7024.98 | 0 | 0 | 6456 | -1557.01 | 1253.26

## Lookup (hidden)
North Reference | RetunValue | Grid Type | ReturnValue | Deviation Indicator | ReturnValue
| 2 |  | 0 |  | 2
True |  | SPCS-Colorado Central-NAD27 |  | Directional
Grid |  | SPCS-Colorado Central-NAD83 |  | High Angle
|  | SPCS-Colorado North-NAD27 |  | Horizontal
SPCS-Colorado North-NAD83
SPCS-Colorado South-NAD27
SPCS-Colorado South-NAD83
UTM-Zone 12 NAD27
UTM-Zone 12 NAD83
UTM-Zone 13 NAD27
UTM-Zone 13 NAD83