## Data
Header Information | measured depth (ft) | inclination (°) | azimuth (°) | true vertical depth (ft) | northing +N/-S (ft) | easting +E/-W (ft)
Operator Name | 0 | 0 | 0 | 0 | 0 | 0
WPX Energy Rocky Mountain, LLC | 120 | 0 | 0 | 120 | 0 | 0
Operator Number | 500 | 15.2 | 123.2 | 495.56 | -27.44 | 41.93
96850 | 1000 | 35.2 | 123.2 | 945.68 | -143.42 | 219.17
Well Name and Number | 1235.45 | 44.62 | 123.2 | 1126.08 | -226.03 | 345.43
PA 531-7 | 1500 | 44.62 | 123.2 | 1314.39 | -327.78 | 500.91
API Number (if available) | 2000 | 44.62 | 123.2 | 1670.29 | -520.07 | 794.77
| 2500 | 44.62 | 123.2 | 2026.19 | -712.37 | 1088.64
Location: QQ SEC TWP RGE | 3000 | 44.62 | 123.2 | 2382.1 | -904.66 | 1382.5
SWSW, Sec. 6 T7S, R95W | 3500 | 44.62 | 123.2 | 2738 | -1096.96 | 1676.37
Citing Type: Planned or Actual | 3591.75 | 44.62 | 123.2 | 2803.3 | -1132.24 | 1730.29
Actual | 4000 | 36.45 | 123.2 | 3113.32 | -1277.4 | 1952.12
Deviation Indicator | 4500 | 26.45 | 123.2 | 3539.31 | -1420.08 | 2170.16
Directional | 5000 | 16.45 | 123.2 | 4004.08 | -1520.08 | 2322.98
North Reference | 5322.65 | 10 | 123.2 | 4318 | -1560.48 | 2384.72
True | 5500 | 6.45 | 123.2 | 4493.5 | -1574.37 | 2405.95
Grid Type | 5822.65 | 0 | 0 | 4815.47 | -1584.31 | 2421.14
#VALUE! | 6000 | 0 | 0 | 4992.82 | -1584.31 | 2421.14
| 6500 | 0 | 0 | 5492.82 | -1584.31 | 2421.14
| 7000 | 0 | 0 | 5992.82 | -1584.31 | 2421.14
| 7475.18 | 0 | 0 | 6468 | -1584.31 | 2421.14

## Lookup (hidden)
North Reference | RetunValue | Grid Type | ReturnValue | Deviation Indicator | ReturnValue
| 2 |  | 0 |  | 2
True |  | SPCS-Colorado Central-NAD27 |  | Directional
Grid |  | SPCS-Colorado Central-NAD83 |  | High Angle
|  | SPCS-Colorado North-NAD27 |  | Horizontal
SPCS-Colorado North-NAD83
SPCS-Colorado South-NAD27
SPCS-Colorado South-NAD83
UTM-Zone 12 NAD27
UTM-Zone 12 NAD83
UTM-Zone 13 NAD27
UTM-Zone 13 NAD83