## Data
Header Information | measured depth (ft) | inclination (°) | azimuth (°) | true vertical depth (ft) | northing +N/-S (ft) | easting +E/-W (ft)
Operator Name | 0 | 0 | 0 | 0 | 0 | 0
WPX Energy Rocky Mountain, LLC | 120 | 0 | 0 | 120 | 0 | 0
Operator Number | 500 | 9.5 | 197 | 498.26 | -30.06 | -9.19
96850 | 560 | 11 | 197 | 557.3 | -40.27 | -12.31
Well Name and Number | 710.99 | 14.34 | 188.95 | 704.6 | -72.53 | -19.43
PA 311-7 | 1000 | 14.34 | 188.95 | 984.6 | -143.26 | -30.57
API Number (if available) | 1500 | 14.34 | 188.95 | 1469.02 | -265.63 | -49.84
| 2000 | 14.34 | 188.95 | 1953.43 | -388 | -69.11
Location: QQ SEC TWP RGE | 2500 | 14.34 | 188.95 | 2437.84 | -510.37 | -88.37
SWSW, Sec. 6 T7S, R95W | 3000 | 14.34 | 188.95 | 2922.25 | -632.74 | -107.64
Citing Type: Planned or Actual | 3500 | 14.34 | 188.95 | 3406.66 | -755.11 | -126.91
Actual | 3689.49 | 14.34 | 188.95 | 3590.24 | -801.48 | -134.21
Deviation Indicator | 4000 | 8.13 | 188.95 | 3894.65 | -861.24 | -143.62
Directional | 4406.71 | 0 | 113.2 | 4300 | -889.71 | -148.1
North Reference | 4500 | 0 | 113.2 | 4393.29 | -889.71 | -148.1
True | 5000 | 0 | 113.2 | 4893.29 | -889.71 | -148.1
Grid Type | 5500 | 0 | 113.2 | 5393.29 | -889.71 | -148.1
#VALUE! | 6000 | 0 | 113.2 | 5893.29 | -889.71 | -148.1
| 6500 | 0 | 113.2 | 6393.29 | -889.71 | -148.1
| 6559.71 | 0 | 113.2 | 6453 | -889.71 | -148.1

## Lookup (hidden)
North Reference | RetunValue | Grid Type | ReturnValue | Deviation Indicator | ReturnValue
| 2 |  | 0 |  | 2
True |  | SPCS-Colorado Central-NAD27 |  | Directional
Grid |  | SPCS-Colorado Central-NAD83 |  | High Angle
|  | SPCS-Colorado North-NAD27 |  | Horizontal
SPCS-Colorado North-NAD83
SPCS-Colorado South-NAD27
SPCS-Colorado South-NAD83
UTM-Zone 12 NAD27
UTM-Zone 12 NAD83
UTM-Zone 13 NAD27
UTM-Zone 13 NAD83