## Data
Header Information | measured depth (ft) | inclination (°) | azimuth (°) | true vertical depth (ft) | northing +N/-S (ft) | easting +E/-W (ft)
Operator Name | 0 | 0 | 0 | 0 | 0 | 0
WPX Energy Rocky Mountain, LLC | 120 | 0 | 0 | 120 | 0 | 0
Operator Number | 500 | 13.3 | 117.54 | 496.6 | -20.3 | 38.93
96850 | 1000 | 30.8 | 117.54 | 958.23 | -106.75 | 204.73
Well Name and Number | 1334.24 | 42.5 | 117.54 | 1225.92 | -198.83 | 381.33
PA 431-7 | 1500 | 42.5 | 117.54 | 1348.14 | -250.6 | 480.62
API Number (if available) | 2000 | 42.5 | 117.54 | 1716.78 | -406.78 | 780.14
| 2500 | 42.5 | 117.54 | 2085.43 | -562.95 | 1079.65
Location: QQ SEC TWP RGE | 3000 | 42.5 | 117.54 | 2454.08 | -719.12 | 1379.17
SWSW, Sec. 6 T7S, R95W | 3500 | 42.5 | 117.54 | 2822.73 | -875.29 | 1678.69
Citing Type: Planned or Actual | 3594.09 | 42.5 | 117.54 | 2892.1 | -904.68 | 1735.05
Actual | 4000 | 34.38 | 117.54 | 3209.77 | -1021.25 | 1958.62
Deviation Indicator | 4500 | 24.38 | 117.54 | 3644.91 | -1134.52 | 2175.85
Directional | 5000 | 14.38 | 117.54 | 4115.98 | -1211.13 | 2322.79
North Reference | 5219.01 | 10 | 117.54 | 4330 | -1232.51 | 2363.78
True | 5500 | 4.38 | 117.54 | 4608.67 | -1248.76 | 2394.95
Grid Type | 5719.01 | 0 | 0 | 4827.47 | -1252.63 | 2402.37
#VALUE! | 6000 | 0 | 0 | 5108.45 | -1252.63 | 2402.37
| 6500 | 0 | 0 | 5608.45 | -1252.63 | 2402.37
| 7000 | 0 | 0 | 6108.45 | -1252.63 | 2402.37
| 7371.55 | 0 | 0 | 6480 | -1252.63 | 2402.37

## Lookup (hidden)
North Reference | RetunValue | Grid Type | ReturnValue | Deviation Indicator | ReturnValue
| 2 |  | 0 |  | 2
True |  | SPCS-Colorado Central-NAD27 |  | Directional
Grid |  | SPCS-Colorado Central-NAD83 |  | High Angle
|  | SPCS-Colorado North-NAD27 |  | Horizontal
SPCS-Colorado North-NAD83
SPCS-Colorado South-NAD27
SPCS-Colorado South-NAD83
UTM-Zone 12 NAD27
UTM-Zone 12 NAD83
UTM-Zone 13 NAD27
UTM-Zone 13 NAD83