## Data
Header Information | measured depth (ft) | inclination (°) | azimuth (°) | true vertical depth (ft) | northing +N/-S (ft) | easting +E/-W (ft)
Operator Name | 0 | 0 | 0 | 0 | 0 | 0
WPX Energy Rocky Mountain, LLC | 120 | 0 | 0 | 120 | 0 | 0
Operator Number | 500 | 11.4 | 203.87 | 497.5 | -34.46 | -15.25
96850 | 985.81 | 25.97 | 203.87 | 956.46 | -176.41 | -78.08
Well Name and Number | 1000 | 25.97 | 203.87 | 969.21 | -182.09 | -80.59
PA 411-7 | 1500 | 25.97 | 203.87 | 1418.71 | -382.34 | -169.22
API Number (if available) | 2000 | 25.97 | 203.87 | 1868.2 | -582.59 | -257.85
| 2500 | 25.97 | 203.87 | 2317.7 | -782.84 | -346.48
Location: QQ SEC TWP RGE | 2706.21 | 25.97 | 203.87 | 2503.08 | -865.42 | -383.03
SWSW, Sec. 6 T7S, R95W | 3000 | 21.57 | 203.87 | 2771.88 | -973.68 | -430.95
Citing Type: Planned or Actual | 3500 | 14.07 | 203.87 | 3247.56 | -1113.49 | -492.83
Actual | 4000 | 6.57 | 203.87 | 3739.12 | -1195.32 | -529.04
Deviation Indicator | 4437.84 | 0 | 0 | 4176 | -1218.24 | -539.19
Directional | 4500 | 0 | 0 | 4238.16 | -1218.24 | -539.19
North Reference | 4537.84 | 0 | 0 | 4276 | -1218.24 | -539.19
True | 5000 | 0 | 0 | 4738.16 | -1218.24 | -539.19
Grid Type | 5500 | 0 | 0 | 5238.16 | -1218.24 | -539.19
#VALUE! | 6000 | 0 | 0 | 5738.16 | -1218.24 | -539.19
| 6500 | 0 | 0 | 6238.16 | -1218.24 | -539.19
| 6687.84 | 0 | 0 | 6426 | -1218.24 | -539.19

## Lookup (hidden)
North Reference | RetunValue | Grid Type | ReturnValue | Deviation Indicator | ReturnValue
| 2 |  | 0 |  | 2
True |  | SPCS-Colorado Central-NAD27 |  | Directional
Grid |  | SPCS-Colorado Central-NAD83 |  | High Angle
|  | SPCS-Colorado North-NAD27 |  | Horizontal
SPCS-Colorado North-NAD83
SPCS-Colorado South-NAD27
SPCS-Colorado South-NAD83
UTM-Zone 12 NAD27
UTM-Zone 12 NAD83
UTM-Zone 13 NAD27
UTM-Zone 13 NAD83