## Data
Header Information | measured depth (ft) | inclination (°) | azimuth (°) | true vertical depth (ft) | northing +N/-S (ft) | easting +E/-W (ft)
Operator Name | 0 | 0 | 0 | 0 | 0 | 0
WPX Energy Rocky Mountain, LLC | 120 | 0 | 0 | 120 | 0 | 0
Operator Number | 500 | 12.54 | 324.26 | 496.97 | 33.62 | -24.19
96850 | 1000 | 29.04 | 324.26 | 962.8 | 177.17 | -127.49
Well Name and Number | 1496.17 | 45.41 | 324.26 | 1356.53 | 419.99 | -302.22
State of Colorado KP 421-9 | 1500 | 45.41 | 324.26 | 1359.22 | 422.2 | -303.82
API Number (if available) | 2000 | 45.41 | 324.26 | 1710.22 | 711.24 | -511.81
| 2500 | 45.41 | 324.26 | 2061.21 | 1000.28 | -719.8
Location: QQ SEC TWP RGE | 2554.12 | 45.41 | 324.26 | 2099.2 | 1031.57 | -742.32
SWNE, Sec. 9, T6S, R91W | 3000 | 32.04 | 324.26 | 2446.26 | 1257.46 | -904.87
Citing Type: Planned or Actual | 3500 | 17.04 | 324.26 | 2899.81 | 1425.52 | -1025.81
Planned | 3501.24 | 17 | 324.26 | 2901 | 1425.82 | -1026.02
Deviation Indicator | 4000 | 2.04 | 324.26 | 3391.49 | 1492.58 | -1074.06
Directional | 4067.91 | 0 | 0 | 3459.39 | 1493.56 | -1074.76
North Reference | 4500 | 0 | 0 | 3891.48 | 1493.56 | -1074.76
True | 5000 | 0 | 0 | 4391.48 | 1493.56 | -1074.76
Grid Type | 5500 | 0 | 0 | 4891.48 | 1493.56 | -1074.76
#VALUE! | 6000 | 0 | 0 | 5391.48 | 1493.56 | -1074.76
| 6459.52 | 0 | 0 | 5851 | 1493.56 | -1074.76

## Lookup (hidden)
North Reference | RetunValue | Grid Type | ReturnValue | Deviation Indicator | ReturnValue
| 2 |  | 0 |  | 2
True |  | SPCS-Colorado Central-NAD27 |  | Directional
Grid |  | SPCS-Colorado Central-NAD83 |  | High Angle
|  | SPCS-Colorado North-NAD27 |  | Horizontal
SPCS-Colorado North-NAD83
SPCS-Colorado South-NAD27
SPCS-Colorado South-NAD83
UTM-Zone 12 NAD27
UTM-Zone 12 NAD83
UTM-Zone 13 NAD27
UTM-Zone 13 NAD83