## Data
Header Information | measured depth (ft) | inclination (°) | azimuth (°) | true vertical depth (ft) | northing +N/-S (ft) | easting +E/-W (ft)
Operator Name | 0 | 0 | 0 | 0 | 0 | 0
KERR-MCGEE | 100 | 0 | 0 | 100 | 0 | 0
Operator Number | 200 | 0 | 0 | 200 | 0 | 0
47120 | 300 | 0 | 0 | 300 | 0 | 0
Well Name and Number | 400 | 0 | 0 | 400 | 0 | 0
GRENEMYER 15N-3HZ | 500 | 0 | 0 | 500 | 0 | 0
API Number (if available) | 600 | 0 | 0 | 600 | 0 | 0
| 700 | 0 | 0 | 700 | 0 | 0
Location: QQ SEC TWP RGE | 800 | 0 | 0 | 800 | 0 | 0
NWNE SEC 34 T1N R67W | 900 | 0 | 0 | 900 | 0 | 0
Citing Type: Planned or Actual | 1000 | 0 | 0 | 1000 | 0 | 0
PLANNED | 1100 | 0 | 0 | 1100 | 0 | 0
Deviation Indicator | 1200 | 0 | 0 | 1200 | 0 | 0
Horizontal | 1264 | 0 | 0 | 1264 | 0 | 0
North Reference | 1300 | 0.72 | 15.35 | 1300 | 0.22 | 0.06
True | 1400 | 2.72 | 15.35 | 1399.95 | 3.11 | 0.85
Grid Type | 1500 | 4.72 | 15.35 | 1499.73 | 9.37 | 2.57
#VALUE! | 1600 | 6.72 | 15.35 | 1599.23 | 18.98 | 5.21
| 1700 | 8.72 | 15.35 | 1698.32 | 31.93 | 8.76
| 1763.96 | 10 | 15.35 | 1761.43 | 41.96 | 11.52
| 1800 | 10 | 15.35 | 1796.92 | 48 | 13.17
| 1900 | 10 | 15.35 | 1895.4 | 64.74 | 17.77
| 2000 | 10 | 15.35 | 1993.88 | 81.49 | 22.37
| 2100 | 10 | 15.35 | 2092.36 | 98.23 | 26.96
| 2200 | 10 | 15.35 | 2190.84 | 114.98 | 31.56
| 2300 | 10 | 15.35 | 2289.32 | 131.72 | 36.15
| 2400 | 10 | 15.35 | 2387.8 | 148.46 | 40.75
| 2500 | 10 | 15.35 | 2486.29 | 165.21 | 45.34
| 2600 | 10 | 15.35 | 2584.77 | 181.95 | 49.94
| 2700 | 10 | 15.35 | 2683.25 | 198.7 | 54.54
| 2800 | 10 | 15.35 | 2781.73 | 215.44 | 59.13
| 2900 | 10 | 15.35 | 2880.21 | 232.19 | 63.73
| 3000 | 10 | 15.35 | 2978.69 | 248.93 | 68.32
| 3100 | 10 | 15.35 | 3077.17 | 265.68 | 72.92
| 3200 | 10 | 15.35 | 3175.65 | 282.42 | 77.51
| 3300 | 10 | 15.35 | 3274.13 | 299.16 | 82.11
| 3400 | 10 | 15.35 | 3372.61 | 315.91 | 86.71
| 3500 | 10 | 15.35 | 3471.1 | 332.65 | 91.3
| 3600 | 10 | 15.35 | 3569.58 | 349.4 | 95.9
| 3700 | 10 | 15.35 | 3668.06 | 366.14 | 100.49
| 3800 | 10 | 15.35 | 3766.54 | 382.89 | 105.09
| 3900 | 10 | 15.35 | 3865.02 | 399.63 | 109.68
| 4000 | 10 | 15.35 | 3963.5 | 416.37 | 114.28
| 4100 | 10 | 15.35 | 4061.98 | 433.12 | 118.88
| 4200 | 10 | 15.35 | 4160.46 | 449.86 | 123.47
| 4300 | 10 | 15.35 | 4258.94 | 466.61 | 128.07
| 4400 | 10 | 15.35 | 4357.42 | 483.35 | 132.66
| 4500 | 10 | 15.35 | 4455.91 | 500.1 | 137.26
| 4600 | 10 | 15.35 | 4554.39 | 516.84 | 141.85
| 4700 | 10 | 15.35 | 4652.87 | 533.59 | 146.45
| 4800 | 10 | 15.35 | 4751.35 | 550.33 | 151.05
| 4900 | 10 | 15.35 | 4849.83 | 567.07 | 155.64
| 5000 | 10 | 15.35 | 4948.31 | 583.82 | 160.24
| 5055.1 | 10 | 15.35 | 5002.57 | 593.04 | 162.77
| 5100 | 9.1 | 15.35 | 5046.85 | 600.23 | 164.74
| 5200 | 7.1 | 15.35 | 5145.85 | 613.82 | 168.47
| 5300 | 5.1 | 15.35 | 5245.28 | 624.07 | 171.28
| 5400 | 3.1 | 15.35 | 5345.01 | 630.96 | 173.18
| 5500 | 1.1 | 15.35 | 5444.94 | 634.5 | 174.15
| 5555.06 | 0 | 0 | 5500 | 635.01 | 174.29
| 5600 | 0 | 0 | 5544.94 | 635.01 | 174.29
| 5700 | 0 | 0 | 5644.94 | 635.01 | 174.29
| 5800 | 0 | 0 | 5744.94 | 635.01 | 174.29
| 5900 | 0 | 0 | 5844.94 | 635.01 | 174.29
| 6000 | 0 | 0 | 5944.94 | 635.01 | 174.29
| 6100 | 0 | 0 | 6044.94 | 635.01 | 174.29
| 6200 | 0 | 0 | 6144.94 | 635.01 | 174.29
| 6300 | 0 | 0 | 6244.94 | 635.01 | 174.29
| 6400 | 0 | 0 | 6344.94 | 635.01 | 174.29
| 6500 | 0 | 0 | 6444.94 | 635.01 | 174.29
| 6600 | 0 | 0 | 6544.94 | 635.01 | 174.29
| 6700 | 0 | 0 | 6644.94 | 635.01 | 174.29
| 6800 | 0 | 0 | 6744.94 | 635.01 | 174.29
| 6900 | 0 | 0 | 6844.94 | 635.01 | 174.29
| 7000 | 0 | 0 | 6944.94 | 635.01 | 174.29
| 7026.1 | 0 | 0 | 6971.04 | 635.01 | 174.29
| 7050 | 2.39 | 181.59 | 6994.93 | 634.51 | 174.27
| 7100 | 7.39 | 181.59 | 7044.73 | 630.25 | 174.16
| 7150 | 12.39 | 181.59 | 7093.98 | 621.67 | 173.92
| 7200 | 17.39 | 181.59 | 7142.28 | 608.83 | 173.56
| 7250 | 22.39 | 181.59 | 7189.28 | 591.83 | 173.09
| 7300 | 27.39 | 181.59 | 7234.63 | 570.8 | 172.51
| 7350 | 32.39 | 181.59 | 7277.96 | 545.9 | 171.82
| 7400 | 37.39 | 181.59 | 7318.96 | 517.32 | 171.02
| 7450 | 42.39 | 181.59 | 7357.31 | 485.28 | 170.14
| 7500 | 47.39 | 181.59 | 7392.72 | 450.02 | 169.16
| 7550 | 52.39 | 181.59 | 7424.93 | 411.8 | 168.1
| 7600 | 57.39 | 181.59 | 7453.68 | 370.93 | 166.96
| 7650 | 62.39 | 181.59 | 7478.75 | 327.71 | 165.77
| 7700 | 67.39 | 181.59 | 7499.96 | 282.46 | 164.51
| 7750 | 72.39 | 181.59 | 7517.15 | 235.55 | 163.21
| 7800 | 77.39 | 181.59 | 7530.18 | 187.31 | 161.87
| 7850 | 82.39 | 181.59 | 7538.95 | 138.12 | 160.51
| 7900 | 87.39 | 181.59 | 7543.4 | 88.35 | 159.13
| 7924.86 | 89.88 | 181.59 | 7544 | 63.51 | 158.44
| 8000 | 89.88 | 181.59 | 7544.16 | -11.6 | 156.36
| 8100 | 89.88 | 181.59 | 7544.37 | -111.56 | 153.59
| 8200 | 89.88 | 181.59 | 7544.59 | -211.52 | 150.81
| 8300 | 89.88 | 181.59 | 7544.81 | -311.48 | 148.04
| 8400 | 89.88 | 181.59 | 7545.02 | -411.45 | 145.27
| 8500 | 89.88 | 181.59 | 7545.24 | -511.41 | 142.5
| 8600 | 89.88 | 181.59 | 7545.45 | -611.37 | 139.73
| 8700 | 89.88 | 181.59 | 7545.67 | -711.33 | 136.96
| 8800 | 89.88 | 181.59 | 7545.88 | -811.29 | 134.18
| 8900 | 89.88 | 181.59 | 7546.1 | -911.25 | 131.41
| 9000 | 89.88 | 181.59 | 7546.32 | -1011.21 | 128.64
| 9100 | 89.88 | 181.59 | 7546.53 | -1111.17 | 125.87
| 9200 | 89.88 | 181.59 | 7546.75 | -1211.14 | 123.1
| 9300 | 89.88 | 181.59 | 7546.96 | -1311.1 | 120.33
| 9400 | 89.88 | 181.59 | 7547.18 | -1411.06 | 117.55
| 9500 | 89.88 | 181.59 | 7547.4 | -1511.02 | 114.78
| 9600 | 89.88 | 181.59 | 7547.61 | -1610.98 | 112.01
| 9700 | 89.88 | 181.59 | 7547.83 | -1710.94 | 109.24
| 9800 | 89.88 | 181.59 | 7548.04 | -1810.9 | 106.47
| 9900 | 89.88 | 181.59 | 7548.26 | -1910.87 | 103.7
| 10000 | 89.88 | 181.59 | 7548.47 | -2010.83 | 100.92
| 10100 | 89.88 | 181.59 | 7548.69 | -2110.79 | 98.15
| 10200 | 89.88 | 181.59 | 7548.91 | -2210.75 | 95.38
| 10300 | 89.88 | 181.59 | 7549.12 | -2310.71 | 92.61
| 10400 | 89.88 | 181.59 | 7549.34 | -2410.67 | 89.84
| 10500 | 89.88 | 181.59 | 7549.55 | -2510.63 | 87.07
| 10600 | 89.88 | 181.59 | 7549.77 | -2610.59 | 84.29
| 10700 | 89.88 | 181.59 | 7549.99 | -2710.56 | 81.52
| 10800 | 89.88 | 181.59 | 7550.2 | -2810.52 | 78.75
| 10900 | 89.88 | 181.59 | 7550.42 | -2910.48 | 75.98
| 11000 | 89.88 | 181.59 | 7550.63 | -3010.44 | 73.21
| 11100 | 89.88 | 181.59 | 7550.85 | -3110.4 | 70.44
| 11200 | 89.88 | 181.59 | 7551.06 | -3210.36 | 67.66
| 11300 | 89.88 | 181.59 | 7551.28 | -3310.32 | 64.89
| 11400 | 89.88 | 181.59 | 7551.5 | -3410.29 | 62.12
| 11500 | 89.88 | 181.59 | 7551.71 | -3510.25 | 59.35
| 11600 | 89.88 | 181.59 | 7551.93 | -3610.21 | 56.58
| 11700 | 89.88 | 181.59 | 7552.14 | -3710.17 | 53.81
| 11800 | 89.88 | 181.59 | 7552.36 | -3810.13 | 51.03
| 11900 | 89.88 | 181.59 | 7552.57 | -3910.09 | 48.26
| 12000 | 89.88 | 181.59 | 7552.79 | -4010.05 | 45.49
| 12100 | 89.88 | 181.59 | 7553.01 | -4110.02 | 42.72
| 12200 | 89.88 | 181.59 | 7553.22 | -4209.98 | 39.95
| 12300 | 89.88 | 181.59 | 7553.44 | -4309.94 | 37.17
| 12400 | 89.88 | 181.59 | 7553.65 | -4409.9 | 34.4
| 12500 | 89.88 | 181.59 | 7553.87 | -4509.86 | 31.63
| 12600 | 89.88 | 181.59 | 7554.09 | -4609.82 | 28.86
| 12700 | 89.88 | 181.59 | 7554.3 | -4709.78 | 26.09
| 12800 | 89.88 | 181.59 | 7554.52 | -4809.74 | 23.32
| 12900 | 89.88 | 181.59 | 7554.73 | -4909.71 | 20.54
| 13000 | 89.88 | 181.59 | 7554.95 | -5009.67 | 17.77
| 13100 | 89.88 | 181.59 | 7555.16 | -5109.63 | 15
| 13200 | 89.88 | 181.59 | 7555.38 | -5209.59 | 12.23
| 13300 | 89.88 | 181.59 | 7555.6 | -5309.55 | 9.46
| 13400 | 89.88 | 181.59 | 7555.81 | -5409.51 | 6.69
| 13500 | 89.88 | 181.59 | 7556.03 | -5509.47 | 3.91
| 13600 | 89.88 | 181.59 | 7556.24 | -5609.44 | 1.14
| 13700 | 89.88 | 181.59 | 7556.46 | -5709.4 | -1.63
| 13800 | 89.88 | 181.59 | 7556.67 | -5809.36 | -4.4
| 13900 | 89.88 | 181.59 | 7556.89 | -5909.32 | -7.17
| 14000 | 89.88 | 181.59 | 7557.11 | -6009.28 | -9.94
| 14100 | 89.88 | 181.59 | 7557.32 | -6109.24 | -12.72
| 14182.41 | 89.88 | 181.59 | 7557.5 | -6191.62 | -15
| 14200 | 89.88 | 181.24 | 7557.54 | -6209.2 | -15.43
| 14300 | 89.88 | 179.24 | 7557.75 | -6309.2 | -15.85
| 14400 | 89.88 | 177.24 | 7557.97 | -6409.15 | -12.77
| 14500 | 89.88 | 175.24 | 7558.18 | -6508.93 | -6.21
| 14600 | 89.88 | 173.24 | 7558.39 | -6608.41 | 3.84
| 14659.81 | 89.88 | 172.04 | 7558.52 | -6667.73 | 11.5
| 14700 | 89.88 | 172.04 | 7558.61 | -6707.53 | 17.07
| 14800 | 89.88 | 172.04 | 7558.82 | -6806.57 | 30.91
| 14900 | 89.88 | 172.04 | 7559.03 | -6905.61 | 44.76
| 15000 | 89.88 | 172.04 | 7559.24 | -7004.64 | 58.61
| 15100 | 89.88 | 172.04 | 7559.45 | -7103.68 | 72.46
| 15200 | 89.88 | 172.04 | 7559.66 | -7202.71 | 86.3
| 15300 | 89.88 | 172.04 | 7559.87 | -7301.75 | 100.15
| 15400 | 89.88 | 172.04 | 7560.08 | -7400.79 | 114
| 15500 | 89.88 | 172.04 | 7560.29 | -7499.82 | 127.85
| 15600 | 89.88 | 172.04 | 7560.5 | -7598.86 | 141.69
| 15700 | 89.88 | 172.04 | 7560.71 | -7697.9 | 155.54
| 15800 | 89.88 | 172.04 | 7560.93 | -7796.93 | 169.39
| 15835.3 | 89.88 | 172.04 | 7561 | -7831.89 | 174.28

## Lookup (hidden)
North Reference | RetunValue | Grid Type | ReturnValue | Deviation Indicator | ReturnValue
| 2 |  | 0 |  | 4
True |  | SPCS-Colorado Central-NAD27 |  | Directional
Grid |  | SPCS-Colorado Central-NAD83 |  | High Angle
|  | SPCS-Colorado North-NAD27 |  | Horizontal
SPCS-Colorado North-NAD83
SPCS-Colorado South-NAD27
SPCS-Colorado South-NAD83
UTM-Zone 12 NAD27
UTM-Zone 12 NAD83
UTM-Zone 13 NAD27
UTM-Zone 13 NAD83