## Data
Header Information | measured depth (ft) | inclination (°) | azimuth (°) | true vertical depth (ft) | northing +N/-S (ft) | easting +E/-W (ft)
Operator Name | 0 | 0 | 0 | 0 | 0 | 0
WPX Energy Rocky Mountain, LLC | 120 | 0 | 0 | 120 | 0 | 0
Operator Number | 491.43 | 13 | 194 | 488.25 | -40.71 | -10.15
96850 | 500 | 13.17 | 192.9 | 496.6 | -42.6 | -10.6
Well Name and Number | 1000 | 27.16 | 160.06 | 966.12 | -206.66 | 15.8
PA 22-7 | 1500 | 43.66 | 149.76 | 1372.57 | -465.06 | 142.64
API Number (if available) | 1561.06 | 45.72 | 148.94 | 1415.98 | -502 | 164.53
| 2000 | 45.72 | 148.94 | 1722.42 | -771.22 | 326.65
Location: QQ SEC TWP RGE | 2500 | 45.72 | 148.94 | 2071.49 | -1077.89 | 511.32
SWSW, Sec. 6 T7S, R95W | 2736.96 | 45.72 | 148.94 | 2236.92 | -1223.23 | 598.84
Citing Type: Planned or Actual | 3000 | 40.46 | 148.94 | 2428.94 | -1377.12 | 691.51
Actual | 3500 | 30.46 | 148.94 | 2835.68 | -1625.3 | 840.96
Deviation Indicator | 4000 | 20.46 | 148.95 | 3286.54 | -1809.21 | 951.7
Directional | 4500 | 10.46 | 148.95 | 3767.84 | -1923.26 | 1020.37
North Reference | 5000 | 0.46 | 148.97 | 4264.94 | -1963.97 | 1044.89
True | 5023.06 | 0 | 247.63 | 4288 | -1964.05 | 1044.94
Grid Type | 5500 | 0 | 247.63 | 4764.94 | -1964.05 | 1044.94
#VALUE! | 6000 | 0 | 247.63 | 5264.94 | -1964.05 | 1044.94
| 6500 | 0 | 247.63 | 5764.94 | -1964.05 | 1044.93
| 7000 | 0 | 247.63 | 6264.94 | -1964.05 | 1044.93
| 7173.06 | 0 | 247.63 | 6438 | -1964.05 | 1044.93

## Lookup (hidden)
North Reference | RetunValue | Grid Type | ReturnValue | Deviation Indicator | ReturnValue
| 2 |  | 0 |  | 2
True |  | SPCS-Colorado Central-NAD27 |  | Directional
Grid |  | SPCS-Colorado Central-NAD83 |  | High Angle
|  | SPCS-Colorado North-NAD27 |  | Horizontal
SPCS-Colorado North-NAD83
SPCS-Colorado South-NAD27
SPCS-Colorado South-NAD83
UTM-Zone 12 NAD27
UTM-Zone 12 NAD83
UTM-Zone 13 NAD27
UTM-Zone 13 NAD83