## Data
Header Information | measured depth (ft) | inclination (°) | azimuth (°) | true vertical depth (ft) | northing +N/-S (ft) | easting +E/-W (ft)
Operator Name | 0 | 0 | 0 | 0 | 0 | 0
WPX Energy Rocky Mountain, LLC | 120 | 0 | 0 | 120 | 0 | 0
Operator Number | 500 | 12.54 | 21.04 | 496.97 | 38.66 | 14.87
96850 | 1000 | 29.04 | 21.04 | 962.8 | 203.72 | 78.38
Well Name and Number | 1305.38 | 39.12 | 21.04 | 1215.42 | 363.22 | 139.74
State of Colorado KP 431-9 | 1500 | 39.12 | 21.04 | 1366.41 | 477.82 | 183.83
API Number (if available) | 2000 | 39.12 | 21.04 | 1754.34 | 772.24 | 297.1
| 2500 | 39.12 | 21.04 | 2142.26 | 1066.66 | 410.37
Location: QQ SEC TWP RGE | 2613.64 | 39.12 | 21.04 | 2230.43 | 1133.57 | 436.11
SWNE, Sec. 9, T6S, R91W | 3000 | 27.53 | 21.04 | 2552.72 | 1331.33 | 512.19
Citing Type: Planned or Actual | 3350.89 | 17 | 21.04 | 2877 | 1455.23 | 559.86
Planned | 3500 | 12.53 | 21.04 | 3021.15 | 1490.68 | 573.5
Deviation Indicator | 3917.56 | 0 | 0 | 3435.39 | 1533.12 | 589.83
Directional | 4000 | 0 | 0 | 3517.83 | 1533.12 | 589.83
North Reference | 4500 | 0 | 0 | 4017.83 | 1533.12 | 589.83
True | 5000 | 0 | 0 | 4517.83 | 1533.12 | 589.83
Grid Type | 5500 | 0 | 0 | 5017.83 | 1533.12 | 589.83
#VALUE! | 6000 | 0 | 0 | 5517.83 | 1533.12 | 589.83
| 6309.17 | 0 | 0 | 5827 | 1533.12 | 589.83

## Lookup (hidden)
North Reference | RetunValue | Grid Type | ReturnValue | Deviation Indicator | ReturnValue
| 2 |  | 0 |  | 2
True |  | SPCS-Colorado Central-NAD27 |  | Directional
Grid |  | SPCS-Colorado Central-NAD83 |  | High Angle
|  | SPCS-Colorado North-NAD27 |  | Horizontal
SPCS-Colorado North-NAD83
SPCS-Colorado South-NAD27
SPCS-Colorado South-NAD83
UTM-Zone 12 NAD27
UTM-Zone 12 NAD83
UTM-Zone 13 NAD27
UTM-Zone 13 NAD83