## Data
Header Information | measured depth (ft) | inclination (°) | azimuth (°) | true vertical depth (ft) | northing +N/-S (ft) | easting +E/-W (ft)
Operator Name | 0 | 0 | 0 | 0 | 0 | 0
WPX Energy Rocky Mountain, LLC | 150 | 0 | 0 | 150 | 0 | 0
Operator Number | 500 | 7 | 111.58 | 499.13 | -7.85 | 19.86
96850 | 1000 | 17 | 111.58 | 987.58 | -46.05 | 116.4
Well Name and Number | 1500 | 27 | 111.58 | 1450.59 | -114.86 | 290.35
PA 424-6 | 1545 | 27.9 | 111.58 | 1490.52 | -122.49 | 309.64
API Number (if available) | 2000 | 27.9 | 111.58 | 1892.63 | -200.8 | 507.62
| 2500 | 27.9 | 111.58 | 2334.52 | -286.87 | 725.18
Location: QQ SEC TWP RGE | 2634.79 | 27.9 | 111.58 | 2453.64 | -310.07 | 783.83
SWSW, Sec. 6 T7S, R95W | 3000 | 22.42 | 111.58 | 2784.07 | -367.16 | 928.16
Citing Type: Planned or Actual | 3500 | 14.92 | 111.58 | 3257.42 | -426 | 1076.91
Actual | 4000 | 7.42 | 111.58 | 3747.59 | -461.61 | 1166.93
Deviation Indicator | 4494.79 | 0 | 0 | 4241 | -473.38 | 1196.69
Directional | 4500 | 0 | 0 | 4246.21 | -473.38 | 1196.69
North Reference | 4594.79 | 0 | 0 | 4341 | -473.38 | 1196.69
True | 5000 | 0 | 0 | 4746.21 | -473.38 | 1196.69
Grid Type | 5500 | 0 | 0 | 5246.21 | -473.38 | 1196.69
#VALUE! | 6000 | 0 | 0 | 5746.21 | -473.38 | 1196.69
| 6500 | 0 | 0 | 6246.21 | -473.38 | 1196.69
| 6744.79 | 0 | 0 | 6491 | -473.38 | 1196.69

## Lookup (hidden)
North Reference | RetunValue | Grid Type | ReturnValue | Deviation Indicator | ReturnValue
| 2 |  | 0 |  | 2
True |  | SPCS-Colorado Central-NAD27 |  | Directional
Grid |  | SPCS-Colorado Central-NAD83 |  | High Angle
|  | SPCS-Colorado North-NAD27 |  | Horizontal
SPCS-Colorado North-NAD83
SPCS-Colorado South-NAD27
SPCS-Colorado South-NAD83
UTM-Zone 12 NAD27
UTM-Zone 12 NAD83
UTM-Zone 13 NAD27
UTM-Zone 13 NAD83