## Data
Header Information | measured depth (ft) | inclination (°) | azimuth (°) | true vertical depth (ft) | northing +N/-S (ft) | easting +E/-W (ft)
Operator Name | 0 | 0 | 0 | 0 | 0 | 0
WPX Energy Rocky Mountain, LLC | 120 | 0 | 0 | 120 | 0 | 0
Operator Number | 500 | 13.3 | 19.57 | 496.6 | 41.37 | 14.71
96850 | 1000 | 30.8 | 19.57 | 958.23 | 217.55 | 77.34
Well Name and Number | 1055.78 | 32.75 | 19.57 | 1005.64 | 245.22 | 87.18
PA 23-6 | 1500 | 32.75 | 19.57 | 1379.24 | 471.66 | 167.69
API Number (if available) | 2000 | 32.75 | 19.57 | 1799.75 | 726.54 | 258.3
| 2500 | 32.75 | 19.57 | 2220.26 | 981.42 | 348.91
Location: QQ SEC TWP RGE | 3000 | 32.75 | 19.57 | 2640.76 | 1236.29 | 439.53
SWSW, Sec. 6 T7S, R95W | 3128.84 | 32.75 | 19.57 | 2749.12 | 1301.97 | 462.88
Citing Type: Planned or Actual | 3500 | 25.33 | 19.57 | 3073.39 | 1471.62 | 523.19
Actual | 4000 | 15.33 | 19.57 | 3541.65 | 1635.08 | 581.3
Deviation Indicator | 4500 | 5.33 | 19.57 | 4032.92 | 1719.44 | 611.3
Directional | 4766.46 | 0 | 0 | 4299 | 1731.11 | 615.44
North Reference | 4866.46 | 0 | 0 | 4399 | 1731.11 | 615.44
True | 5000 | 0 | 0 | 4532.54 | 1731.11 | 615.44
Grid Type | 5500 | 0 | 0 | 5032.54 | 1731.11 | 615.44
#VALUE! | 6000 | 0 | 0 | 5532.54 | 1731.11 | 615.44
| 6500 | 0 | 0 | 6032.54 | 1731.11 | 615.44
| 7000 | 0 | 0 | 6532.54 | 1731.11 | 615.44
| 7017.46 | 0 | 0 | 6550 | 1731.11 | 615.44

## Lookup (hidden)
North Reference | RetunValue | Grid Type | ReturnValue | Deviation Indicator | ReturnValue
| 2 |  | 0 |  | 2
True |  | SPCS-Colorado Central-NAD27 |  | Directional
Grid |  | SPCS-Colorado Central-NAD83 |  | High Angle
|  | SPCS-Colorado North-NAD27 |  | Horizontal
SPCS-Colorado North-NAD83
SPCS-Colorado South-NAD27
SPCS-Colorado South-NAD83
UTM-Zone 12 NAD27
UTM-Zone 12 NAD83
UTM-Zone 13 NAD27
UTM-Zone 13 NAD83