## Data
Header Information | measured depth (ft) | inclination (°) | azimuth (°) | true vertical depth (ft) | northing +N/-S (ft) | easting +E/-W (ft)
Operator Name | 0 | 0 | 0 | 0 | 0 | 0
Anadarko Petroleum | 100 | 0 | 0 | 100 | 0 | 0
Operator Number | 200 | 0 | 0 | 200 | 0 | 0
| 300 | 0 | 0 | 300 | 0 | 0
Well Name and Number | 400 | 0 | 0 | 400 | 0 | 0
THOMASON 12C-31HZ | 500 | 0 | 0 | 500 | 0 | 0
API Number (if available) | 600 | 0 | 0 | 600 | 0 | 0
| 700 | 0 | 0 | 700 | 0 | 0
Location: QQ SEC TWP RGE | 800 | 0 | 0 | 800 | 0 | 0
SESW Sec.6 T1N-R66W | 900 | 0 | 0 | 900 | 0 | 0
Citing Type: Planned or Actual | 1000 | 0 | 0 | 1000 | 0 | 0
Planned | 1100 | 0 | 0 | 1100 | 0 | 0
Deviation Indicator | 1200 | 0 | 0 | 1200 | 0 | 0
Horizontal | 1300 | 0 | 0 | 1300 | 0 | 0
North Reference | 1400 | 0 | 0 | 1400 | 0 | 0
True | 1500 | 0 | 0 | 1500 | 0 | 0
Grid Type | 1600 | 0 | 0 | 1600 | 0 | 0
#VALUE! | 1700 | 0 | 0 | 1700 | 0 | 0
| 1800 | 0 | 0 | 1800 | 0 | 0
| 1900 | 2 | 254.444 | 1899.98 | -0.47 | -1.68
| 2000 | 4 | 254.444 | 1999.83 | -1.87 | -6.72
| 2100 | 6 | 254.444 | 2099.45 | -4.21 | -15.12
| 2200 | 8 | 254.444 | 2198.7 | -7.48 | -26.86
| 2285.22 | 9.704 | 254.444 | 2282.9 | -10.99 | -39.49
| 2300 | 9.704 | 254.444 | 2297.47 | -11.66 | -41.89
| 2400 | 9.704 | 254.444 | 2396.04 | -16.18 | -58.13
| 2499.99 | 9.704 | 254.444 | 2494.61 | -20.7 | -74.37
| 2599.99 | 9.704 | 254.444 | 2593.17 | -25.22 | -90.61
| 2699.99 | 9.704 | 254.444 | 2691.74 | -29.74 | -106.85
| 2799.99 | 9.704 | 254.444 | 2790.31 | -34.26 | -123.09
| 2899.99 | 9.704 | 254.444 | 2888.88 | -38.79 | -139.32
| 2999.99 | 9.704 | 254.444 | 2987.45 | -43.31 | -155.56
| 3099.99 | 9.704 | 254.444 | 3086.02 | -47.83 | -171.8
| 3199.99 | 9.704 | 254.444 | 3184.59 | -52.35 | -188.04
| 3299.99 | 9.704 | 254.444 | 3283.16 | -56.87 | -204.28
| 3399.99 | 9.704 | 254.444 | 3381.72 | -61.39 | -220.52
| 3499.99 | 9.704 | 254.444 | 3480.29 | -65.91 | -236.76
| 3599.99 | 9.704 | 254.444 | 3578.86 | -70.43 | -253
| 3699.99 | 9.704 | 254.444 | 3677.43 | -74.95 | -269.24
| 3799.99 | 9.704 | 254.444 | 3776 | -79.47 | -285.47
| 3899.99 | 9.704 | 254.444 | 3874.57 | -83.99 | -301.71
| 3999.99 | 9.704 | 254.444 | 3973.14 | -88.51 | -317.95
| 4099.99 | 9.704 | 254.444 | 4071.71 | -93.03 | -334.19
| 4199.99 | 9.704 | 254.444 | 4170.28 | -97.55 | -350.43
| 4299.99 | 9.704 | 254.444 | 4268.84 | -102.07 | -366.67
| 4399.99 | 9.704 | 254.444 | 4367.41 | -106.59 | -382.91
| 4499.99 | 9.704 | 254.444 | 4465.98 | -111.12 | -399.15
| 4599.99 | 9.704 | 254.444 | 4564.55 | -115.64 | -415.39
| 4699.99 | 9.704 | 254.444 | 4663.12 | -120.16 | -431.62
| 4799.99 | 9.704 | 254.444 | 4761.69 | -124.68 | -447.86
| 4899.99 | 9.704 | 254.444 | 4860.26 | -129.2 | -464.1
| 4999.99 | 9.704 | 254.444 | 4958.83 | -133.72 | -480.34
| 5099.99 | 9.704 | 254.444 | 5057.4 | -138.24 | -496.58
| 5199.99 | 9.704 | 254.444 | 5155.96 | -142.76 | -512.82
| 5299.99 | 9.704 | 254.444 | 5254.53 | -147.28 | -529.06
| 5399.99 | 9.704 | 254.444 | 5353.1 | -151.8 | -545.3
| 5499.99 | 9.704 | 254.444 | 5451.67 | -156.32 | -561.54
| 5599.99 | 9.704 | 254.444 | 5550.24 | -160.84 | -577.78
| 5699.99 | 9.704 | 254.444 | 5648.81 | -165.36 | -594.01
| 5799.99 | 9.704 | 254.444 | 5747.38 | -169.88 | -610.25
| 5899.99 | 9.704 | 254.444 | 5845.95 | -174.4 | -626.49
| 5999.99 | 9.704 | 254.444 | 5944.52 | -178.92 | -642.73
| 6099.99 | 9.704 | 254.444 | 6043.08 | -183.45 | -658.97
| 6199.99 | 9.704 | 254.444 | 6141.65 | -187.97 | -675.21
| 6299.99 | 9.704 | 254.444 | 6240.22 | -192.49 | -691.45
| 6399.99 | 9.704 | 254.444 | 6338.79 | -197.01 | -707.69
| 6499.99 | 9.704 | 254.444 | 6437.36 | -201.53 | -723.93
| 6599.99 | 9.704 | 254.444 | 6535.93 | -206.05 | -740.16
| 6699.99 | 9.704 | 254.444 | 6634.5 | -210.57 | -756.4
| 6799.99 | 9.704 | 254.444 | 6733.07 | -215.09 | -772.64
| 6865.14 | 9.704 | 254.444 | 6797.29 | -218.03 | -783.22
| 6899.99 | 9.404 | 275.475 | 6831.66 | -218.55 | -788.89
| 6999.99 | 14.339 | 319.737 | 6929.68 | -208.3 | -805.06
| 7099.99 | 22.824 | 336.834 | 7024.45 | -180.95 | -820.74
| 7199.99 | 32.162 | 344.695 | 7113.09 | -137.33 | -835.43
| 7299.99 | 41.783 | 349.262 | 7192.9 | -78.78 | -848.69
| 7399.99 | 51.528 | 352.365 | 7261.46 | -7.07 | -860.13
| 7499.98 | 61.334 | 354.722 | 7316.69 | 75.63 | -869.39
| 7599.98 | 71.175 | 356.67 | 7356.92 | 166.79 | -876.19
| 7699.98 | 81.033 | 358.401 | 7380.9 | 263.65 | -880.33
| 7788.89 | 89.804 | 359.86 | 7388 | 352.18 | -881.67
| 7799.98 | 89.804 | 359.86 | 7388.04 | 363.27 | -881.69
| 7899.98 | 89.804 | 359.86 | 7388.38 | 463.27 | -881.94
| 7999.98 | 89.804 | 359.86 | 7388.72 | 563.26 | -882.19
| 8099.98 | 89.804 | 359.86 | 7389.06 | 663.26 | -882.43
| 8199.98 | 89.804 | 359.86 | 7389.41 | 763.26 | -882.68
| 8299.98 | 89.804 | 359.86 | 7389.75 | 863.26 | -882.92
| 8399.98 | 89.804 | 359.86 | 7390.09 | 963.26 | -883.17
| 8499.98 | 89.804 | 359.86 | 7390.43 | 1063.26 | -883.41
| 8599.98 | 89.804 | 359.86 | 7390.77 | 1163.26 | -883.66
| 8699.98 | 89.804 | 359.86 | 7391.11 | 1263.26 | -883.9
| 8799.98 | 89.804 | 359.86 | 7391.46 | 1363.26 | -884.15
| 8899.98 | 89.804 | 359.86 | 7391.8 | 1463.26 | -884.39
| 8999.98 | 89.804 | 359.86 | 7392.14 | 1563.25 | -884.64
| 9099.98 | 89.804 | 359.86 | 7392.48 | 1663.25 | -884.88
| 9199.98 | 89.804 | 359.86 | 7392.82 | 1763.25 | -885.13
| 9299.98 | 89.804 | 359.86 | 7393.17 | 1863.25 | -885.37
| 9399.98 | 89.804 | 359.86 | 7393.51 | 1963.25 | -885.62
| 9499.98 | 89.804 | 359.86 | 7393.85 | 2063.25 | -885.86
| 9599.98 | 89.804 | 359.86 | 7394.19 | 2163.25 | -886.11
| 9699.98 | 89.804 | 359.86 | 7394.53 | 2263.25 | -886.35
| 9799.98 | 89.804 | 359.86 | 7394.88 | 2363.25 | -886.6
| 9899.98 | 89.804 | 359.86 | 7395.22 | 2463.24 | -886.84
| 9999.98 | 89.804 | 359.86 | 7395.56 | 2563.24 | -887.09
| 10099.98 | 89.804 | 359.86 | 7395.9 | 2663.24 | -887.33
| 10199.98 | 89.804 | 359.86 | 7396.24 | 2763.24 | -887.58
| 10299.98 | 89.804 | 359.86 | 7396.58 | 2863.24 | -887.82
| 10399.98 | 89.804 | 359.86 | 7396.93 | 2963.24 | -888.07
| 10499.98 | 89.804 | 359.86 | 7397.27 | 3063.24 | -888.31
| 10599.98 | 89.804 | 359.86 | 7397.61 | 3163.24 | -888.56
| 10699.98 | 89.804 | 359.86 | 7397.95 | 3263.24 | -888.8
| 10799.98 | 89.804 | 359.86 | 7398.29 | 3363.23 | -889.05
| 10899.98 | 89.804 | 359.86 | 7398.64 | 3463.23 | -889.29
| 10999.98 | 89.804 | 359.86 | 7398.98 | 3563.23 | -889.54
| 11099.98 | 89.804 | 359.86 | 7399.32 | 3663.23 | -889.79
| 11199.98 | 89.804 | 359.86 | 7399.66 | 3763.23 | -890.03
| 11299.98 | 89.804 | 359.86 | 7400 | 3863.23 | -890.28
| 11399.98 | 89.804 | 359.86 | 7400.34 | 3963.23 | -890.52
| 11499.98 | 89.804 | 359.86 | 7400.69 | 4063.23 | -890.77
| 11599.98 | 89.804 | 359.86 | 7401.03 | 4163.23 | -891.01
| 11699.98 | 89.804 | 359.86 | 7401.37 | 4263.22 | -891.26
| 11799.98 | 89.804 | 359.86 | 7401.71 | 4363.22 | -891.5
| 11899.98 | 89.804 | 359.86 | 7402.05 | 4463.22 | -891.75
| 11999.98 | 89.804 | 359.86 | 7402.4 | 4563.22 | -891.99
| 12099.98 | 89.804 | 359.86 | 7402.74 | 4663.22 | -892.24
| 12199.98 | 89.804 | 359.86 | 7403.08 | 4763.22 | -892.48
| 12299.98 | 89.804 | 359.86 | 7403.42 | 4863.22 | -892.73
| 12399.98 | 89.804 | 359.86 | 7403.76 | 4963.22 | -892.97
| 12499.97 | 89.804 | 359.86 | 7404.11 | 5063.22 | -893.22
| 12599.97 | 89.804 | 359.86 | 7404.45 | 5163.21 | -893.46
| 12699.97 | 89.804 | 359.86 | 7404.79 | 5263.21 | -893.71
| 12799.97 | 89.804 | 359.86 | 7405.13 | 5363.21 | -893.95
| 12899.97 | 89.804 | 359.86 | 7405.47 | 5463.21 | -894.2
| 12999.97 | 89.804 | 359.86 | 7405.81 | 5563.21 | -894.44
| 13099.97 | 89.804 | 359.86 | 7406.16 | 5663.21 | -894.69
| 13199.97 | 89.804 | 359.86 | 7406.5 | 5763.21 | -894.93
| 13299.97 | 89.804 | 359.86 | 7406.84 | 5863.21 | -895.18
| 13399.97 | 89.804 | 359.86 | 7407.18 | 5963.21 | -895.42
| 13499.97 | 89.804 | 359.86 | 7407.52 | 6063.21 | -895.67
| 13599.97 | 89.804 | 359.86 | 7407.87 | 6163.2 | -895.91
| 13699.97 | 89.804 | 359.86 | 7408.21 | 6263.2 | -896.16
| 13799.97 | 89.804 | 359.86 | 7408.55 | 6363.2 | -896.4
| 13899.97 | 89.804 | 359.86 | 7408.89 | 6463.2 | -896.65
| 13999.97 | 89.804 | 359.86 | 7409.23 | 6563.2 | -896.89
| 14099.97 | 89.804 | 359.86 | 7409.58 | 6663.2 | -897.14
| 14199.97 | 89.804 | 359.86 | 7409.92 | 6763.2 | -897.38
| 14299.97 | 89.804 | 359.86 | 7410.26 | 6863.2 | -897.63
| 14399.97 | 89.804 | 359.86 | 7410.6 | 6963.2 | -897.88
| 14499.97 | 89.804 | 359.86 | 7410.94 | 7063.19 | -898.12
| 14516.74 | 89.804 | 359.86 | 7411 | 7079.96 | -898.16

## Lookup (hidden)
North Reference | RetunValue | Grid Type | ReturnValue | Deviation Indicator | ReturnValue
| 2 |  | 0 |  | 4
True |  | SPCS-Colorado Central-NAD27 |  | Directional
Grid |  | SPCS-Colorado Central-NAD83 |  | High Angle
|  | SPCS-Colorado North-NAD27 |  | Horizontal
SPCS-Colorado North-NAD83
SPCS-Colorado South-NAD27
SPCS-Colorado South-NAD83
UTM-Zone 12 NAD27
UTM-Zone 12 NAD83
UTM-Zone 13 NAD27
UTM-Zone 13 NAD83