## Data
Header Information | measured depth (ft) | inclination (°) | azimuth (°) | true vertical depth (ft) | northing +N/-S (ft) | easting +E/-W (ft)
Operator Name | 0 | 0 | 0 | 0 | 0 | 0
Encana Oil & Gas | 136 | 0.3 | 167.7 | 136 | -0.35 | 0.08
Operator Number | 167 | 0.4 | 239.1 | 167 | -0.48 | 0
100185 | 259 | 1.1 | 254.3 | 258.99 | -0.89 | -1.13
Well Name and Number | 350 | 2.2 | 243.9 | 349.95 | -1.89 | -3.53
State Peterson 2F-20H | 442 | 3.3 | 240 | 441.84 | -3.99 | -7.41
API Number (if available) | 534 | 4.1 | 237.2 | 533.65 | -7.1 | -12.47
| 626 | 5.1 | 238.6 | 625.35 | -11.01 | -18.73
Location: QQ SEC TWP RGE | 718 | 6.1 | 237.9 | 716.91 | -15.74 | -26.36
| 810 | 6.4 | 233.3 | 808.37 | -21.4 | -34.61
Citing Type: Planned or Actual | 902 | 6.5 | 226.9 | 899.79 | -28.02 | -42.52
Actual | 932 | 6.6 | 227.5 | 929.59 | -30.35 | -45.03
Deviation Indicator | 976 | 6.7 | 227.1 | 973.29 | -33.8 | -48.78
Horizontal | 1007 | 6.8 | 226.9 | 1004.08 | -36.29 | -51.44
North Reference | 1099 | 10.5 | 228.9 | 1095.02 | -45.52 | -61.74
True | 1191 | 13.1 | 224.2 | 1185.07 | -58.51 | -75.33
Grid Type | 1283 | 13.9 | 222.3 | 1274.53 | -74.16 | -90.04
#VALUE! | 1375 | 15.6 | 222.3 | 1363.49 | -91.48 | -105.8
| 1467 | 15.1 | 223.8 | 1452.21 | -109.28 | -122.42
| 1559 | 15.6 | 226.5 | 1540.93 | -126.45 | -139.69
| 1651 | 17.5 | 228.9 | 1629.11 | -144.06 | -159.09
| 1743 | 19.3 | 225.5 | 1716.41 | -163.81 | -180.36
| 1835 | 20.8 | 224.1 | 1802.83 | -186.2 | -202.57
| 1927 | 21.6 | 228.8 | 1888.61 | -209.08 | -226.68
| 2021 | 22.9 | 231.3 | 1975.61 | -231.92 | -253.97
| 2116 | 23.6 | 228.8 | 2062.9 | -256 | -282.71
| 2211 | 23.3 | 227.3 | 2150.05 | -281.27 | -310.82
| 2305 | 23.6 | 225.5 | 2236.29 | -307.06 | -337.91
| 2400 | 22.7 | 224.8 | 2323.64 | -333.4 | -364.39
| 2495 | 22.5 | 227.4 | 2411.35 | -358.71 | -390.69
| 2589 | 22.9 | 229.3 | 2498.07 | -382.81 | -417.79
| 2684 | 24.5 | 226.2 | 2585.06 | -408.5 | -446.02
| 2778 | 26.5 | 226.9 | 2669.89 | -436.32 | -475.41
| 2873 | 25.9 | 226.1 | 2755.13 | -465.19 | -505.83
| 2968 | 24.8 | 229.2 | 2840.99 | -492.6 | -535.87
| 3062 | 22.2 | 227.8 | 2927.19 | -517.42 | -563.95
| 3157 | 19.5 | 231.8 | 3015.96 | -539.28 | -589.71
| 3252 | 20.6 | 234.9 | 3105.2 | -558.7 | -615.85
| 3346 | 19.9 | 229.7 | 3193.4 | -578.56 | -641.58
| 3441 | 20.9 | 228.9 | 3282.44 | -600.15 | -666.68
| 3535 | 24.5 | 223 | 3369.16 | -625.44 | -692.62
| 3630 | 25 | 220.9 | 3455.43 | -655.02 | -719.2
| 3725 | 25.2 | 222.2 | 3541.46 | -685.18 | -745.93
| 3819 | 26.1 | 227.9 | 3626.21 | -713.87 | -774.72
| 3914 | 24.5 | 228.2 | 3712.1 | -741.01 | -804.91
| 4009 | 22.8 | 227.4 | 3799.11 | -766.6 | -833.15
| 4104 | 22.5 | 227 | 3886.79 | -791.46 | -859.99
| 4198 | 22.8 | 225.5 | 3973.54 | -816.49 | -886.13
| 4293 | 23.5 | 225 | 4060.89 | -842.79 | -912.66
| 4388 | 23.1 | 227 | 4148.14 | -868.89 | -939.68
| 4483 | 24.4 | 229.2 | 4235.1 | -894.42 | -968.16
| 4577 | 22.4 | 226.7 | 4321.36 | -919.39 | -995.9
| 4672 | 23.1 | 224.3 | 4408.97 | -945.15 | -1022.09
| 4767 | 22.5 | 227.7 | 4496.55 | -970.72 | -1048.55
| 4862 | 20.3 | 226.3 | 4585 | -994.34 | -1073.91
| 4957 | 20.4 | 226.1 | 4674.07 | -1017.21 | -1097.76
| 5051 | 19.4 | 224.5 | 4762.46 | -1039.7 | -1120.51
| 5146 | 17.6 | 227.2 | 4852.55 | -1060.72 | -1142.11
| 5241 | 14.5 | 230.5 | 4943.83 | -1078.05 | -1161.83
| 5336 | 12.7 | 227.4 | 5036.17 | -1092.68 | -1178.69
| 5430 | 10.9 | 226.3 | 5128.18 | -1105.82 | -1192.72
| 5525 | 9.5 | 229.9 | 5221.67 | -1117.07 | -1205.21
| 5620 | 6.7 | 229.5 | 5315.72 | -1125.72 | -1215.43
| 5715 | 4 | 240.7 | 5410.3 | -1130.94 | -1222.53
| 5809 | 0.7 | 187.2 | 5504.21 | -1133.12 | -1225.46
| 5904 | 0.8 | 166.5 | 5599.2 | -1134.34 | -1225.38
| 5999 | 0.5 | 165.3 | 5694.2 | -1135.39 | -1225.12
| 6031 | 0.5 | 173.3 | 5726.19 | -1135.66 | -1225.07
| 6062 | 2.6 | 86.8 | 5757.18 | -1135.75 | -1224.35
| 6094 | 7.9 | 84.2 | 5789.04 | -1135.49 | -1221.44
| 6125 | 12.8 | 82.9 | 5819.52 | -1134.85 | -1215.91
| 6157 | 16.9 | 84.4 | 5850.45 | -1133.96 | -1207.76
| 6189 | 19.6 | 87.4 | 5880.84 | -1133.26 | -1197.76
| 6220 | 20.5 | 89.6 | 5909.96 | -1132.99 | -1187.14
| 6252 | 22.6 | 89.4 | 5939.72 | -1132.88 | -1175.39
| 6284 | 25.8 | 90.9 | 5968.9 | -1132.93 | -1162.27
| 6315 | 29 | 91.6 | 5996.42 | -1133.24 | -1148.01
| 6347 | 30.4 | 91.5 | 6024.22 | -1133.67 | -1132.17
| 6378 | 31.9 | 90.6 | 6050.75 | -1133.96 | -1116.13
| 6410 | 32.5 | 87.9 | 6077.83 | -1133.74 | -1099.09
| 6442 | 33.8 | 85.5 | 6104.62 | -1132.72 | -1081.62
| 6473 | 36.2 | 85.7 | 6130.01 | -1131.36 | -1063.89
| 6505 | 38.8 | 86.5 | 6155.4 | -1130.04 | -1044.46
| 6536 | 41.7 | 85.9 | 6179.06 | -1128.71 | -1024.48
| 6568 | 43.6 | 86 | 6202.59 | -1127.18 | -1002.85
| 6600 | 45.9 | 88.1 | 6225.32 | -1126.03 | -980.36
| 6631 | 48.6 | 89.8 | 6246.36 | -1125.62 | -957.6
| 6663 | 51.8 | 92.2 | 6266.84 | -1126.06 | -933.03
| 6694 | 54.7 | 92 | 6285.39 | -1126.97 | -908.21
| 6726 | 56.9 | 92.7 | 6303.37 | -1128.06 | -881.76
| 6758 | 59.7 | 92.9 | 6320.19 | -1129.39 | -854.57
| 6789 | 62.2 | 93 | 6335.24 | -1130.78 | -827.51
| 6821 | 64.8 | 92 | 6349.51 | -1132.03 | -798.9
| 6852 | 66.9 | 91.2 | 6362.2 | -1132.82 | -770.63
| 6884 | 69 | 90.3 | 6374.21 | -1133.2 | -740.97
| 6916 | 70.5 | 89.1 | 6385.29 | -1133.04 | -710.95
| 6947 | 73.3 | 89 | 6394.92 | -1132.56 | -681.49
| 6979 | 77.3 | 88.8 | 6403.03 | -1131.96 | -650.55
| 7010 | 80.6 | 88.1 | 6408.97 | -1131.14 | -620.14
| 7042 | 81.3 | 87.4 | 6414.01 | -1129.9 | -588.57
| 7080 | 85.3 | 88.6 | 6418.44 | -1128.58 | -550.86
| 7130 | 91 | 90.3 | 6420.05 | -1128.1 | -500.91
| 7162 | 92.1 | 90.3 | 6419.19 | -1128.27 | -468.92
| 7256 | 90.6 | 90 | 6416.97 | -1128.52 | -374.95
| 7351 | 91.3 | 92.2 | 6415.4 | -1130.34 | -279.99
| 7445 | 89.1 | 90.2 | 6415.07 | -1132.31 | -186.02
| 7540 | 89.6 | 89.7 | 6416.15 | -1132.22 | -91.03
| 7635 | 89.8 | 89.1 | 6416.65 | -1131.23 | 3.97
| 7730 | 90.9 | 89.3 | 6416.07 | -1129.9 | 98.95
| 7825 | 91.2 | 88.8 | 6414.33 | -1128.33 | 193.92
| 7920 | 88.6 | 87.1 | 6414.49 | -1124.93 | 288.85
| 8014 | 89.1 | 88 | 6416.38 | -1120.91 | 382.75
| 8109 | 90.8 | 88.9 | 6416.46 | -1118.34 | 477.71
| 8204 | 91.4 | 90.3 | 6414.64 | -1117.68 | 572.68
| 8299 | 89.8 | 91 | 6413.64 | -1118.76 | 667.67
| 8393 | 91.3 | 89.2 | 6412.74 | -1118.92 | 761.66
| 8488 | 90.9 | 89.9 | 6410.92 | -1118.18 | 856.64
| 8583 | 89.9 | 90.9 | 6410.25 | -1118.84 | 951.63
| 8677 | 88.6 | 90.5 | 6411.48 | -1119.99 | 1045.61
| 8772 | 88.9 | 90 | 6413.56 | -1120.4 | 1140.59
| 8867 | 89.5 | 91.1 | 6414.88 | -1121.31 | 1235.57
| 8962 | 90.2 | 90.6 | 6415.13 | -1122.72 | 1330.56
| 9057 | 90.1 | 89.8 | 6414.88 | -1123.06 | 1425.56
| 9151 | 90.4 | 90.9 | 6414.47 | -1123.63 | 1519.56
| 9246 | 90.7 | 92 | 6413.56 | -1126.03 | 1614.52
| 9341 | 90.6 | 92.3 | 6412.48 | -1129.6 | 1709.45
| 9436 | 90.7 | 92.8 | 6411.4 | -1133.82 | 1804.35
| 9530 | 90.1 | 91.3 | 6410.75 | -1137.19 | 1898.28
| 9625 | 91.1 | 89.8 | 6409.75 | -1138.1 | 1993.27
| 9720 | 92.5 | 89.5 | 6406.77 | -1137.52 | 2088.22
| 9815 | 92.1 | 88.6 | 6402.96 | -1135.94 | 2183.12
| 9909 | 90.7 | 87.6 | 6400.66 | -1132.83 | 2277.04
| 10004 | 91.3 | 90 | 6399 | -1130.84 | 2372
| 10099 | 89.6 | 91 | 6398.26 | -1131.67 | 2466.99
| 10194 | 89.4 | 90.9 | 6399.08 | -1133.24 | 2561.97
| 10288 | 89.1 | 90.8 | 6400.32 | -1134.64 | 2655.95
| 10383 | 89.5 | 90.3 | 6401.48 | -1135.55 | 2750.94
| 10477 | 90.6 | 90.3 | 6401.39 | -1136.04 | 2844.94
| 10572 | 92.3 | 92 | 6398.99 | -1137.95 | 2939.88
| 10667 | 91.1 | 89.1 | 6396.17 | -1138.86 | 3034.82
| 10761 | 91.4 | 88.9 | 6394.12 | -1137.22 | 3128.79
| 10856 | 91.6 | 87.9 | 6391.63 | -1134.57 | 3223.71
| 10950 | 90.8 | 86.9 | 6389.66 | -1130.3 | 3317.6
| 11045 | 91.2 | 86.9 | 6388.01 | -1125.17 | 3412.44
| 11140 | 90.8 | 86.6 | 6386.35 | -1119.78 | 3507.27
| 11208 | 92 | 87.6 | 6384.69 | -1116.34 | 3575.16
| 11260 | 92.4 | 88 | 6382.69 | -1114.35 | 3627.09

## Lookup (hidden)
North Reference | RetunValue | Grid Type | ReturnValue | Deviation Indicator | ReturnValue
| 2 |  | 0 |  | 4
True |  | SPCS-Colorado Central-NAD27 |  | Directional
Grid |  | SPCS-Colorado Central-NAD83 |  | High Angle
|  | SPCS-Colorado North-NAD27 |  | Horizontal
SPCS-Colorado North-NAD83
SPCS-Colorado South-NAD27
SPCS-Colorado South-NAD83
UTM-Zone 12 NAD27
UTM-Zone 12 NAD83
UTM-Zone 13 NAD27
UTM-Zone 13 NAD83