## Data
Header Information | measured depth (ft) | inclination (°) | azimuth (°) | true vertical depth (ft) | northing +N/-S (ft) | easting +E/-W (ft)
Operator Name | 0 | 0 | 332.3 | 0 | 0 | 0
KERR-MCGEE | 17 | 0 | 332.3 | 17 | 0 | 0
Operator Number | 117 | 0 | 332.3 | 117 | 0 | 0
47120 | 217 | 0 | 332.3 | 217 | 0 | 0
Well Name and Number | 317 | 0 | 332.3 | 317 | 0 | 0
DEEPE 14N-27HZ (PERMIT REV-1) | 417 | 0 | 332.3 | 417 | 0 | 0
API Number (if available) | 517 | 0 | 332.3 | 517 | 0 | 0
| 617 | 0 | 332.3 | 617 | 0 | 0
Location: QQ SEC TWP RGE | 717 | 0 | 332.3 | 717 | 0 | 0
NENW SEC.22-T2N-R67W | 817 | 0 | 332.3 | 817 | 0 | 0
Citing Type: Planned or Actual | 917 | 0 | 332.3 | 917 | 0 | 0
PLANNED | 1000 | 0 | 332.3 | 1000 | 0 | 0
Deviation Indicator | 1017 | 0.34 | 332.3 | 1017 | 0.04 | -0.02
Horizontal | 1117 | 2.34 | 332.3 | 1116.97 | 2.12 | -1.11
North Reference | 1217 | 4.34 | 332.3 | 1216.79 | 7.27 | -3.82
True | 1317 | 6.34 | 332.3 | 1316.35 | 15.51 | -8.14
Grid Type | 1417 | 8.34 | 332.3 | 1415.53 | 26.82 | -14.08
#VALUE! | 1500 | 10 | 332.3 | 1497.47 | 38.53 | -20.23
| 1517 | 10 | 332.3 | 1514.21 | 41.15 | -21.6
| 1617 | 10 | 332.3 | 1612.69 | 56.52 | -29.68
| 1717 | 10 | 332.3 | 1711.17 | 71.9 | -37.75
| 1817 | 10 | 332.3 | 1809.65 | 87.27 | -45.82
| 1917 | 10 | 332.3 | 1908.13 | 102.65 | -53.89
| 2017 | 10 | 332.3 | 2006.61 | 118.02 | -61.96
| 2117 | 10 | 332.3 | 2105.09 | 133.4 | -70.03
| 2217 | 10 | 332.3 | 2203.57 | 148.77 | -78.11
| 2317 | 10 | 332.3 | 2302.05 | 164.15 | -86.18
| 2417 | 10 | 332.3 | 2400.53 | 179.52 | -94.25
| 2517 | 10 | 332.3 | 2499.01 | 194.9 | -102.32
| 2617 | 10 | 332.3 | 2597.5 | 210.27 | -110.39
| 2717 | 10 | 332.3 | 2695.98 | 225.64 | -118.47
| 2817 | 10 | 332.3 | 2794.46 | 241.02 | -126.54
| 2917 | 10 | 332.3 | 2892.94 | 256.39 | -134.61
| 3017 | 10 | 332.3 | 2991.42 | 271.77 | -142.68
| 3117 | 10 | 332.3 | 3089.9 | 287.14 | -150.75
| 3217 | 10 | 332.3 | 3188.38 | 302.52 | -158.83
| 3317 | 10 | 332.3 | 3286.86 | 317.89 | -166.9
| 3417 | 10 | 332.3 | 3385.34 | 333.27 | -174.97
| 3517 | 10 | 332.3 | 3483.82 | 348.64 | -183.04
| 3617 | 10 | 332.3 | 3582.3 | 364.02 | -191.11
| 3717 | 10 | 332.3 | 3680.78 | 379.39 | -199.19
| 3817 | 10 | 332.3 | 3779.26 | 394.77 | -207.26
| 3917 | 10 | 332.3 | 3877.75 | 410.14 | -215.33
| 4017 | 10 | 332.3 | 3976.23 | 425.52 | -223.4
| 4036.06 | 10 | 332.3 | 3995 | 428.45 | -224.94
| 4117 | 8.381 | 332.3 | 4074.9 | 439.89 | -230.95
| 4217 | 6.381 | 332.3 | 4174.06 | 451.27 | -236.92
| 4317 | 4.381 | 332.3 | 4273.62 | 459.57 | -241.28
| 4417 | 2.381 | 332.3 | 4373.44 | 464.79 | -244.02
| 4517 | 0.381 | 332.3 | 4473.4 | 466.93 | -245.14
| 4536.06 | 0 | 180.509 | 4492.47 | 466.98 | -245.17
| 4562.6 | 0 | 180.509 | 4519 | 466.98 | -245.17
| 4617 | 0 | 180.509 | 4573.4 | 466.98 | -245.17
| 4717 | 0 | 180.509 | 4673.4 | 466.98 | -245.17
| 4817 | 0 | 180.509 | 4773.4 | 466.98 | -245.17
| 4917 | 0 | 180.509 | 4873.4 | 466.98 | -245.17
| 5017 | 0 | 180.509 | 4973.4 | 466.98 | -245.17
| 5111.6 | 0 | 180.509 | 5068 | 466.98 | -245.17
| 5117 | 0 | 180.509 | 5073.4 | 466.98 | -245.17
| 5217 | 0 | 180.509 | 5173.4 | 466.98 | -245.17
| 5317 | 0 | 180.509 | 5273.4 | 466.98 | -245.17
| 5417 | 0 | 180.509 | 5373.4 | 466.98 | -245.17
| 5517 | 0 | 180.509 | 5473.4 | 466.98 | -245.17
| 5617 | 0 | 180.509 | 5573.4 | 466.98 | -245.17
| 5717 | 0 | 180.509 | 5673.4 | 466.98 | -245.17
| 5817 | 0 | 180.509 | 5773.4 | 466.98 | -245.17
| 5917 | 0 | 180.509 | 5873.4 | 466.98 | -245.17
| 6017 | 0 | 180.509 | 5973.4 | 466.98 | -245.17
| 6117 | 0 | 180.509 | 6073.4 | 466.98 | -245.17
| 6217 | 0 | 180.509 | 6173.4 | 466.98 | -245.17
| 6317 | 0 | 180.509 | 6273.4 | 466.98 | -245.17
| 6417 | 0 | 180.509 | 6373.4 | 466.98 | -245.17
| 6517 | 0 | 180.509 | 6473.4 | 466.98 | -245.17
| 6617 | 0 | 180.509 | 6573.4 | 466.98 | -245.17
| 6717 | 0 | 180.509 | 6673.4 | 466.98 | -245.17
| 6817 | 0 | 180.509 | 6773.4 | 466.98 | -245.17
| 6877.64 | 0 | 180.509 | 6834.05 | 466.98 | -245.17
| 6917 | 3.936 | 180.509 | 6873.37 | 465.63 | -245.18
| 7017 | 13.936 | 180.509 | 6972.03 | 450.12 | -245.32
| 7117 | 23.936 | 180.509 | 7066.5 | 417.71 | -245.61
| 7217 | 33.936 | 180.509 | 7153.91 | 369.39 | -246.04
| 7317 | 43.936 | 180.509 | 7231.59 | 306.63 | -246.6
| 7360.89 | 48.324 | 180.509 | 7262 | 275 | -246.88
| 7417 | 53.936 | 180.509 | 7297.2 | 231.33 | -247.26
| 7485.25 | 60.76 | 180.509 | 7334 | 173.9 | -247.78
| 7517 | 63.936 | 180.509 | 7348.73 | 145.78 | -248.03
| 7591.4 | 71.376 | 180.509 | 7377 | 77.02 | -248.64
| 7617 | 73.936 | 180.509 | 7384.63 | 52.59 | -248.85
| 7717 | 83.936 | 180.509 | 7403.8 | -45.43 | -249.72
| 7775.79 | 89.815 | 180.509 | 7407 | -104.1 | -250.25
| 7817 | 89.815 | 180.509 | 7407.13 | -145.31 | -250.61
| 7917 | 89.815 | 180.509 | 7407.46 | -245.3 | -251.5
| 8017 | 89.815 | 180.509 | 7407.78 | -345.3 | -252.39
| 8117 | 89.815 | 180.509 | 7408.1 | -445.3 | -253.28
| 8217 | 89.815 | 180.509 | 7408.43 | -545.29 | -254.17
| 8317 | 89.815 | 180.509 | 7408.75 | -645.29 | -255.06
| 8417 | 89.815 | 180.509 | 7409.07 | -745.28 | -255.94
| 8517 | 89.815 | 180.509 | 7409.4 | -845.28 | -256.83
| 8617 | 89.815 | 180.509 | 7409.72 | -945.27 | -257.72
| 8717 | 89.815 | 180.509 | 7410.04 | -1045.27 | -258.61
| 8817 | 89.815 | 180.509 | 7410.37 | -1145.26 | -259.5
| 8917 | 89.815 | 180.509 | 7410.69 | -1245.26 | -260.39
| 9017 | 89.815 | 180.509 | 7411.01 | -1345.26 | -261.28
| 9117 | 89.815 | 180.509 | 7411.33 | -1445.25 | -262.16
| 9217 | 89.815 | 180.509 | 7411.66 | -1545.25 | -263.05
| 9317 | 89.815 | 180.509 | 7411.98 | -1645.24 | -263.94
| 9417 | 89.815 | 180.509 | 7412.3 | -1745.24 | -264.83
| 9517 | 89.815 | 180.509 | 7412.63 | -1845.23 | -265.72
| 9617 | 89.815 | 180.509 | 7412.95 | -1945.23 | -266.61
| 9717 | 89.815 | 180.509 | 7413.27 | -2045.22 | -267.5
| 9817 | 89.815 | 180.509 | 7413.6 | -2145.22 | -268.38
| 9917 | 89.815 | 180.509 | 7413.92 | -2245.22 | -269.27
| 10017 | 89.815 | 180.509 | 7414.24 | -2345.21 | -270.16
| 10117 | 89.815 | 180.509 | 7414.57 | -2445.21 | -271.05
| 10217 | 89.815 | 180.509 | 7414.89 | -2545.2 | -271.94
| 10317 | 89.815 | 180.509 | 7415.21 | -2645.2 | -272.83
| 10417 | 89.815 | 180.509 | 7415.54 | -2745.19 | -273.72
| 10517 | 89.815 | 180.509 | 7415.86 | -2845.19 | -274.6
| 10617 | 89.815 | 180.509 | 7416.18 | -2945.18 | -275.49
| 10717 | 89.815 | 180.509 | 7416.51 | -3045.18 | -276.38
| 10817 | 89.815 | 180.509 | 7416.83 | -3145.17 | -277.27
| 10917 | 89.815 | 180.509 | 7417.15 | -3245.17 | -278.16
| 11017 | 89.815 | 180.509 | 7417.48 | -3345.17 | -279.05
| 11117 | 89.815 | 180.509 | 7417.8 | -3445.16 | -279.94
| 11217 | 89.815 | 180.509 | 7418.12 | -3545.16 | -280.83
| 11317 | 89.815 | 180.509 | 7418.45 | -3645.15 | -281.71
| 11417 | 89.815 | 180.509 | 7418.77 | -3745.15 | -282.6
| 11517 | 89.815 | 180.509 | 7419.09 | -3845.14 | -283.49
| 11617 | 89.815 | 180.509 | 7419.41 | -3945.14 | -284.38
| 11717 | 89.815 | 180.509 | 7419.74 | -4045.13 | -285.27
| 11817 | 89.815 | 180.509 | 7420.06 | -4145.13 | -286.16
| 11917 | 89.815 | 180.509 | 7420.38 | -4245.13 | -287.05
| 12017 | 89.815 | 180.509 | 7420.71 | -4345.12 | -287.93
| 12117 | 89.815 | 180.509 | 7421.03 | -4445.12 | -288.82
| 12217 | 89.815 | 180.509 | 7421.35 | -4545.11 | -289.71
| 12317 | 89.815 | 180.509 | 7421.68 | -4645.11 | -290.6
| 12417 | 89.815 | 180.509 | 7422 | -4745.1 | -291.49
| 12517 | 89.815 | 180.509 | 7422.32 | -4845.1 | -292.38
| 12617 | 89.815 | 180.509 | 7422.65 | -4945.09 | -293.27
| 12717 | 89.815 | 180.509 | 7422.97 | -5045.09 | -294.15
| 12817 | 89.815 | 180.509 | 7423.29 | -5145.09 | -295.04
| 12917 | 89.815 | 180.509 | 7423.62 | -5245.08 | -295.93
| 13017 | 89.815 | 180.509 | 7423.94 | -5345.08 | -296.82
| 13117 | 89.815 | 180.509 | 7424.26 | -5445.07 | -297.71
| 13217 | 89.815 | 180.509 | 7424.59 | -5545.07 | -298.6
| 13317 | 89.815 | 180.509 | 7424.91 | -5645.06 | -299.49
| 13417 | 89.815 | 180.509 | 7425.23 | -5745.06 | -300.38
| 13517 | 89.815 | 180.509 | 7425.56 | -5845.05 | -301.26
| 13617 | 89.815 | 180.509 | 7425.88 | -5945.05 | -302.15
| 13717 | 89.815 | 180.509 | 7426.2 | -6045.05 | -303.04
| 13817 | 89.815 | 180.509 | 7426.53 | -6145.04 | -303.93
| 13917 | 89.815 | 180.509 | 7426.85 | -6245.04 | -304.82
| 14017 | 89.815 | 180.509 | 7427.17 | -6345.03 | -305.71
| 14117 | 89.815 | 180.509 | 7427.49 | -6445.03 | -306.6
| 14217 | 89.815 | 180.509 | 7427.82 | -6545.02 | -307.48
| 14317 | 89.815 | 180.509 | 7428.14 | -6645.02 | -308.37
| 14417 | 89.815 | 180.509 | 7428.46 | -6745.01 | -309.26
| 14517 | 89.815 | 180.509 | 7428.79 | -6845.01 | -310.15
| 14617 | 89.815 | 180.509 | 7429.11 | -6945 | -311.04
| 14717 | 89.815 | 180.509 | 7429.43 | -7045 | -311.93
| 14817 | 89.815 | 180.509 | 7429.76 | -7145 | -312.82
| 14917 | 89.815 | 180.509 | 7430.08 | -7244.99 | -313.7
| 15017 | 89.815 | 180.509 | 7430.4 | -7344.99 | -314.59
| 15117 | 89.815 | 180.509 | 7430.73 | -7444.98 | -315.48
| 15217 | 89.815 | 180.509 | 7431.05 | -7544.98 | -316.37
| 15317 | 89.815 | 180.509 | 7431.37 | -7644.97 | -317.26
| 15417 | 89.815 | 180.509 | 7431.7 | -7744.97 | -318.15
| 15517 | 89.815 | 180.509 | 7432.02 | -7844.96 | -319.04
| 15617 | 89.815 | 180.509 | 7432.34 | -7944.96 | -319.93
| 15717 | 89.815 | 180.509 | 7432.67 | -8044.96 | -320.81
| 15817 | 89.815 | 180.509 | 7432.99 | -8144.95 | -321.7
| 15917 | 89.815 | 180.509 | 7433.31 | -8244.95 | -322.59
| 16017 | 89.815 | 180.509 | 7433.64 | -8344.94 | -323.48
| 16117 | 89.815 | 180.509 | 7433.96 | -8444.94 | -324.37
| 16217 | 89.815 | 180.509 | 7434.28 | -8544.93 | -325.26
| 16317 | 89.815 | 180.509 | 7434.61 | -8644.93 | -326.15
| 16417 | 89.815 | 180.509 | 7434.93 | -8744.92 | -327.03
| 16517 | 89.815 | 180.509 | 7435.25 | -8844.92 | -327.92
| 16617 | 89.815 | 180.509 | 7435.57 | -8944.92 | -328.81
| 16717 | 89.815 | 180.509 | 7435.9 | -9044.91 | -329.7
| 16817 | 89.815 | 180.509 | 7436.22 | -9144.91 | -330.59
| 16917 | 89.815 | 180.509 | 7436.54 | -9244.9 | -331.48
| 17017 | 89.815 | 180.509 | 7436.87 | -9344.9 | -332.37
| 17117 | 89.815 | 180.509 | 7437.19 | -9444.89 | -333.25
| 17217 | 89.815 | 180.509 | 7437.51 | -9544.89 | -334.14
| 17317 | 89.815 | 180.509 | 7437.84 | -9644.88 | -335.03
| 17417 | 89.815 | 180.509 | 7438.16 | -9744.88 | -335.92
| 17517 | 89.815 | 180.509 | 7438.48 | -9844.88 | -336.81
| 17617 | 89.815 | 180.509 | 7438.81 | -9944.87 | -337.7
| 17676.79 | 89.815 | 180.509 | 7439 | -10004.65 | -338.23

## Lookup (hidden)
North Reference | RetunValue | Grid Type | ReturnValue | Deviation Indicator | ReturnValue
| 2 |  | 0 |  | 4
True |  | SPCS-Colorado Central-NAD27 |  | Directional
Grid |  | SPCS-Colorado Central-NAD83 |  | High Angle
|  | SPCS-Colorado North-NAD27 |  | Horizontal
SPCS-Colorado North-NAD83
SPCS-Colorado South-NAD27
SPCS-Colorado South-NAD83
UTM-Zone 12 NAD27
UTM-Zone 12 NAD83
UTM-Zone 13 NAD27
UTM-Zone 13 NAD83