## Data
Header Information | measured depth (ft) | inclination (°) | azimuth (°) | true vertical depth (ft) | northing +N/-S (ft) | easting +E/-W (ft)
Operator Name | 2289 | 0.3 | 93.59 | 2288.72 | -27.19 | -14.16
ConocoPhillips Company | 2384 | 0.73 | 187.81 | 2383.72 | -27.81 | -13.99
Operator Number | 2479 | 0.57 | 47.39 | 2478.72 | -28.09 | -13.73
19160 | 2574 | 0.59 | 53.35 | 2573.71 | -27.48 | -12.99
Well Name and Number | 2669 | 0.29 | 54.12 | 2668.71 | -27.04 | -12.4
Tebo 1-1H | 2764 | 0.17 | 34.63 | 2763.71 | -26.79 | -12.13
API Number (if available) | 2858 | 0.41 | 27.08 | 2857.71 | -26.37 | -11.89
05-005-07199 | 2953 | 0.25 | 28.43 | 2952.71 | -25.89 | -11.64
Location: QQ SEC TWP RGE | 3048 | 0.3 | 323.37 | 3047.71 | -25.5 | -11.69
LOT 1 Sec. 1, T5S, R64W | 3143 | 0.8 | 43.42 | 3142.7 | -24.82 | -11.38
Citing Type: Planned or Actual | 3239 | 0.66 | 29.44 | 3238.7 | -23.86 | -10.65
Actual | 3334 | 0.46 | 4.58 | 3333.69 | -23 | -10.35
Deviation Indicator | 3428 | 0.72 | 41.89 | 3427.69 | -22.18 | -9.93
Directional | 3523 | 1.07 | 65.65 | 3522.67 | -21.37 | -8.72
North Reference | 3618 | 1.73 | 59.19 | 3617.65 | -20.27 | -6.68
Grid | 3713 | 1.78 | 46.47 | 3712.6 | -18.52 | -4.38
Grid Type | 3808 | 1.07 | 39.5 | 3807.57 | -16.82 | -2.74
SPCS-Colorado Central-NAD83 | 3903 | 1.55 | 29.58 | 3902.55 | -15.02 | -1.54
| 3998 | 2.01 | 35.9 | 3997.5 | -12.56 | 0.08
| 4093 | 2.1 | 34.7 | 4092.44 | -9.78 | 2.04
| 4188 | 2.53 | 34.85 | 4187.36 | -6.63 | 4.23
| 4283 | 2.31 | 27.12 | 4282.28 | -3.2 | 6.3
| 4378 | 1.56 | 29 | 4377.22 | -0.37 | 7.8
| 4473 | 1.02 | 26.77 | 4472.2 | 1.52 | 8.81
| 4567 | 0.74 | 3.74 | 4566.19 | 2.87 | 9.23
| 4662 | 0.29 | 4.5 | 4661.18 | 3.72 | 9.29
| 4757 | 0.19 | 18.17 | 4756.18 | 4.11 | 9.35
| 4852 | 0.1 | 359.16 | 4851.18 | 4.35 | 9.4
| 4947 | 0.37 | 127.77 | 4946.18 | 4.24 | 9.64
| 5041 | 0.32 | 70.16 | 5040.18 | 4.14 | 10.13
| 5136 | 0.5 | 83.44 | 5135.18 | 4.28 | 10.79
| 5231 | 0.9 | 37.12 | 5230.17 | 4.92 | 11.65
| 5326 | 0.72 | 19.63 | 5325.16 | 6.08 | 12.3
| 5421 | 1.05 | 29.19 | 5420.15 | 7.4 | 12.93
| 5516 | 1.02 | 4.69 | 5515.14 | 9.01 | 13.42
| 5611 | 0.32 | 303.51 | 5610.13 | 9.99 | 13.27
| 5706 | 0.49 | 356.41 | 5705.13 | 10.55 | 13.02
| 5801 | 0.52 | 328.42 | 5800.12 | 11.32 | 12.77
| 5896 | 1.11 | 3.27 | 5895.11 | 12.61 | 12.6
| 5990 | 1.26 | 24.04 | 5989.09 | 14.46 | 13.07
| 6085 | 1.74 | 30.31 | 6084.06 | 16.66 | 14.23
| 6180 | 0.19 | 60.57 | 6179.05 | 17.98 | 15.09
| 6275 | 0.33 | 156.52 | 6274.04 | 17.81 | 15.34
| 6370 | 0.31 | 200.5 | 6369.04 | 17.31 | 15.36
| 6465 | 0.79 | 244.1 | 6464.04 | 16.79 | 14.68
| 6560 | 0.9 | 276.74 | 6559.03 | 16.59 | 13.35
| 6655 | 0.39 | 328.99 | 6654.02 | 16.95 | 12.44
| 6750 | 0.39 | 14.72 | 6749.02 | 17.54 | 12.36
| 6845 | 0.59 | 65.74 | 6844.02 | 18.06 | 12.88
| 6939 | 0.77 | 41.03 | 6938.01 | 18.73 | 13.74
| 7087 | 11.59 | 263.6 | 7085.05 | 17.82 | -0.44

## Lookup (hidden)
North Reference | RetunValue | Grid Type | ReturnValue | Deviation Indicator | ReturnValue
| 3 |  | 3 |  | 2
True |  | SPCS-Colorado Central-NAD27 |  | Directional
Grid |  | SPCS-Colorado Central-NAD83 |  | High Angle
|  | SPCS-Colorado North-NAD27 |  | Horizontal
SPCS-Colorado North-NAD83
SPCS-Colorado South-NAD27
SPCS-Colorado South-NAD83
UTM-Zone 12 NAD27
UTM-Zone 12 NAD83
UTM-Zone 13 NAD27
UTM-Zone 13 NAD83