## Data
Header Information | measured depth (ft) | inclination (°) | azimuth (°) | true vertical depth (ft) | northing +N/-S (ft) | easting +E/-W (ft)
Operator Name | 0 | 0 | 357.91 | 0 | 0 | 0
KERR-MCGEE | 16 | 0 | 357.91 | 16 | 0 | 0
Operator Number | 116 | 0.45 | 357.91 | 116 | 0.39 | -0.01
47120 | 216 | 0.51 | 358.99 | 216 | 1.23 | -0.04
Well Name and Number | 316 | 0.72 | 56.78 | 315.99 | 2.02 | 0.48
UNDERHILL 27N-17HZ | 416 | 1.02 | 34.5 | 415.98 | 3.1 | 1.51
API Number (if available) | 516 | 0.84 | 50.58 | 515.97 | 4.3 | 2.58
05-123-36915 | 616 | 1.15 | 34.69 | 615.95 | 5.59 | 3.72
Location: QQ SEC TWP RGE | 716 | 1.26 | 49.42 | 715.93 | 7.13 | 5.13
SEC.17-T1N-R67W | 816 | 1.6 | 51.63 | 815.9 | 8.71 | 7.05
Citing Type: Planned or Actual | 876 | 1.84 | 52.48 | 875.87 | 9.82 | 8.48
ACTUAL | 990 | 1.86 | 50.73 | 989.81 | 12.1 | 11.36
Deviation Indicator | 1084 | 1.24 | 97.97 | 1083.78 | 12.93 | 13.55
Horizontal | 1178 | 1.53 | 177.15 | 1177.76 | 11.53 | 14.62
North Reference | 1272 | 3.19 | 216.67 | 1271.68 | 8.18 | 13.12
True | 1366 | 5.35 | 223.53 | 1365.42 | 2.9 | 8.54
Grid Type | 1460 | 7.27 | 219.96 | 1458.84 | -4.83 | 1.7
#VALUE! | 1554 | 9.28 | 220.43 | 1551.86 | -15.16 | -7.04
| 1649 | 11.66 | 218.75 | 1645.27 | -28.48 | -18.02
| 1743 | 12.36 | 211.51 | 1737.22 | -44.47 | -29.22
| 1837 | 12.8 | 203.05 | 1828.97 | -62.63 | -38.56
| 1931 | 12.28 | 203.53 | 1920.73 | -81.37 | -46.62
| 2026 | 12.48 | 200.27 | 2013.52 | -100.27 | -54.21
| 2117 | 11.94 | 198.42 | 2102.46 | -118.42 | -60.59
| 2208 | 11.82 | 196.46 | 2191.51 | -136.29 | -66.21
| 2300 | 11.21 | 195.63 | 2281.66 | -153.94 | -71.29
| 2391 | 10.9 | 196.44 | 2370.97 | -170.71 | -76.11
| 2482 | 10.53 | 204.23 | 2460.39 | -186.55 | -81.96
| 2573 | 11.89 | 203.37 | 2549.65 | -202.73 | -89.09
| 2664 | 11.17 | 204.97 | 2638.81 | -219.33 | -96.53
| 2755 | 11.3 | 207.93 | 2728.07 | -235.2 | -104.42
| 2847 | 11.32 | 208.01 | 2818.28 | -251.13 | -112.89
| 2937 | 11.95 | 204.28 | 2906.44 | -267.43 | -120.87
| 3028 | 11.73 | 204.26 | 2995.5 | -284.45 | -128.54
| 3120 | 12.87 | 202.99 | 3085.39 | -302.41 | -136.38
| 3212 | 12.17 | 203.47 | 3175.2 | -320.73 | -144.25
| 3303 | 12.67 | 203.77 | 3264.07 | -338.66 | -152.09
| 3395 | 12.64 | 203.39 | 3353.83 | -357.14 | -160.15
| 3487 | 12.62 | 202.54 | 3443.61 | -375.66 | -168
| 3578 | 13.22 | 203.49 | 3532.3 | -394.38 | -175.96
| 3670 | 12.26 | 204.7 | 3622.04 | -412.91 | -184.24
| 3764 | 10.83 | 204.88 | 3714.13 | -429.99 | -192.12
| 3857 | 9.84 | 208.03 | 3805.62 | -444.93 | -199.53
| 3950 | 10.89 | 203.36 | 3897.11 | -460.01 | -206.75
| 4044 | 9.88 | 204.7 | 3989.57 | -475.49 | -213.64
| 4137 | 8.92 | 202.93 | 4081.32 | -489.38 | -219.78
| 4230 | 10.06 | 200.02 | 4173.04 | -503.65 | -225.37
| 4324 | 9.41 | 201.22 | 4265.69 | -518.53 | -230.97
| 4417 | 9.43 | 202.64 | 4357.43 | -532.64 | -236.65
| 4510 | 8.98 | 202.7 | 4449.24 | -546.37 | -242.39
| 4603 | 8.76 | 204.1 | 4541.12 | -559.53 | -248.08
| 4697 | 9.72 | 203.71 | 4633.9 | -573.33 | -254.19
| 4782 | 9.24 | 204.72 | 4717.74 | -586.1 | -259.93
| 4868 | 9.26 | 206.77 | 4802.62 | -598.55 | -265.93
| 4953 | 9.64 | 208.25 | 4886.47 | -610.93 | -272.38
| 5038 | 9.86 | 209.07 | 4970.24 | -623.56 | -279.29
| 5124 | 9.67 | 208.59 | 5055 | -636.33 | -286.32
| 5209 | 8.96 | 207.15 | 5138.88 | -648.49 | -292.76
| 5294 | 8.7 | 207.48 | 5222.87 | -660.09 | -298.75
| 5379 | 10.88 | 205.1 | 5306.63 | -673.05 | -305.12
| 5464 | 10.83 | 204.19 | 5390.1 | -687.6 | -311.79
| 5549 | 10.11 | 203.08 | 5473.69 | -701.75 | -317.99
| 5634 | 10.14 | 199.44 | 5557.37 | -715.67 | -323.4
| 5719 | 9.77 | 195.69 | 5641.09 | -729.67 | -327.84
| 5804 | 9.32 | 195.93 | 5724.91 | -743.23 | -331.68
| 5889 | 7.9 | 198.51 | 5808.95 | -755.39 | -335.43
| 5975 | 6.45 | 200.01 | 5894.27 | -765.53 | -338.96
| 6060 | 4.57 | 207 | 5978.88 | -773.04 | -342.13
| 6145 | 4.12 | 199.8 | 6063.64 | -778.93 | -344.7
| 6230 | 3.18 | 209.03 | 6148.46 | -783.86 | -346.88
| 6316 | 2 | 209.87 | 6234.37 | -787.25 | -348.78
| 6401 | 0.49 | 314.51 | 6319.36 | -788.28 | -349.78
| 6657 | 0.48 | 319.08 | 6575.35 | -786.7 | -351.26
| 6998 | 0.12 | 295.62 | 6916.34 | -785.47 | -352.52
| 7083 | 0.06 | 161.37 | 7001.34 | -785.47 | -352.59
| 7126 | 2.11 | 358.79 | 7044.33 | -784.7 | -352.6
| 7168 | 8.22 | 1.81 | 7086.14 | -780.93 | -352.52
| 7211 | 15.38 | 2.12 | 7128.21 | -772.14 | -352.21
| 7253 | 19.44 | 2.44 | 7168.27 | -759.59 | -351.71
| 7296 | 19.04 | 2.27 | 7208.87 | -745.43 | -351.12
| 7339 | 20.51 | 0.13 | 7249.34 | -730.89 | -350.83
| 7381 | 24.18 | 359.78 | 7288.17 | -714.92 | -350.84
| 7424 | 28.36 | 1.12 | 7326.73 | -695.9 | -350.68
| 7466 | 32.51 | 1.73 | 7362.93 | -674.63 | -350.14
| 7509 | 36.3 | 3.66 | 7398.4 | -650.37 | -348.98
| 7551 | 39.23 | 2.68 | 7431.6 | -624.69 | -347.57
| 7594 | 43.16 | 1.13 | 7463.95 | -596.4 | -346.64
| 7636 | 46.95 | 0.14 | 7493.62 | -566.68 | -346.32
| 7678 | 52.09 | 0.98 | 7520.87 | -534.74 | -346
| 7721 | 56.83 | 1.7 | 7545.86 | -499.77 | -345.17
| 7763 | 59.71 | 1.24 | 7567.95 | -464.07 | -344.26
| 7806 | 62.89 | 359.92 | 7588.6 | -426.36 | -343.88
| 7848 | 68.16 | 0.56 | 7605.99 | -388.14 | -343.72
| 7891 | 74.35 | 0.71 | 7619.8 | -347.45 | -343.27
| 7933 | 78.02 | 1.03 | 7629.83 | -306.67 | -342.65
| 7975 | 80.03 | 0.88 | 7637.82 | -265.45 | -341.96
| 8018 | 83.46 | 1.34 | 7644 | -222.91 | -341.14
| 8061 | 87.32 | 1.1 | 7647.45 | -180.07 | -340.22
| 8110 | 90.867 | 1.286 | 7648.23 | -131.09 | -339.2
| 8132 | 92.46 | 1.37 | 7647.59 | -109.11 | -338.69
| 8218 | 93.27 | 0.41 | 7643.29 | -23.23 | -337.36
| 8303 | 94.61 | 1.16 | 7637.45 | 61.56 | -336.2
| 8388 | 94.62 | 0.14 | 7630.61 | 146.28 | -335.24
| 8473 | 93.94 | 359.15 | 7624.27 | 231.04 | -335.76
| 8558 | 92.43 | 358.51 | 7619.54 | 315.89 | -337.5
| 8644 | 92.06 | 358.86 | 7616.18 | 401.8 | -339.47
| 8729 | 92.61 | 358.96 | 7612.71 | 486.71 | -341.08
| 8814 | 91.23 | 358.45 | 7609.87 | 571.64 | -343
| 8900 | 90.98 | 358.05 | 7608.21 | 657.58 | -345.63
| 8985 | 91.04 | 358.42 | 7606.71 | 742.53 | -348.25
| 9070 | 91.01 | 358.05 | 7605.19 | 827.48 | -350.86
| 9155 | 90.95 | 357.61 | 7603.73 | 912.4 | -354.08
| 9240 | 91.26 | 357.69 | 7602.09 | 997.31 | -357.57
| 9325 | 92.52 | 357.88 | 7599.29 | 1082.2 | -360.85
| 9410 | 92.06 | 357.53 | 7595.9 | 1167.07 | -364.25
| 9495 | 91.87 | 357.02 | 7592.98 | 1251.92 | -368.29
| 9580 | 92.46 | 357.77 | 7589.77 | 1336.77 | -372.15
| 9665 | 92.74 | 358.86 | 7585.91 | 1421.65 | -374.65
| 9751 | 91.97 | 359.42 | 7582.38 | 1507.56 | -375.94
| 9836 | 92.24 | 359.32 | 7579.26 | 1592.5 | -376.87
| 9921 | 90.92 | 359.81 | 7576.91 | 1677.46 | -377.52
| 10006 | 90.49 | 0.18 | 7575.87 | 1762.46 | -377.52
| 10092 | 91.78 | 0.24 | 7574.16 | 1848.44 | -377.21
| 10177 | 92.05 | 0.7 | 7571.32 | 1933.39 | -376.51
| 10262 | 93.32 | 1.65 | 7567.34 | 2018.27 | -374.77
| 10348 | 94.03 | 1.96 | 7561.83 | 2104.05 | -372.07
| 10433 | 95.15 | 1.98 | 7555.03 | 2188.73 | -369.16
| 10518 | 94.82 | 1.54 | 7547.64 | 2273.37 | -366.55
| 10603 | 93.87 | 0.9 | 7541.2 | 2358.1 | -364.75
| 10689 | 93.33 | 2.05 | 7535.8 | 2443.9 | -362.54
| 10774 | 91.81 | 1.15 | 7531.99 | 2528.78 | -360.17
| 10859 | 92.3 | 0.88 | 7528.94 | 2613.71 | -358.67
| 10944 | 91.63 | 1.02 | 7526.03 | 2698.65 | -357.26
| 11030 | 91.95 | 0.58 | 7523.34 | 2784.6 | -356.06
| 11115 | 90.95 | 1.53 | 7521.19 | 2869.55 | -354.49
| 11200 | 91.19 | 0.99 | 7519.6 | 2954.52 | -352.62
| 11285 | 91.35 | 1.56 | 7517.72 | 3039.48 | -350.73
| 11370 | 91.26 | 1.24 | 7515.78 | 3124.43 | -348.66
| 11455 | 91.17 | 1.03 | 7513.98 | 3209.39 | -346.97
| 11539 | 91.1 | 0.57 | 7512.32 | 3293.37 | -345.8
| 11624 | 91.07 | 0.63 | 7510.71 | 3378.35 | -344.91
| 11709 | 91.23 | 0.14 | 7509 | 3463.33 | -344.34
| 11794 | 91.35 | 0.03 | 7507.09 | 3548.31 | -344.21
| 11879 | 91.81 | 359.18 | 7504.74 | 3633.27 | -344.8
| 11964 | 91.96 | 359.33 | 7501.95 | 3718.22 | -345.9
| 12050 | 91.9 | 359.3 | 7499.05 | 3804.16 | -346.93
| 12144 | 91.93 | 359.33 | 7495.91 | 3898.1 | -348.05
| 12201 | 91.93 | 359.33 | 7493.99 | 3955.07 | -348.72

## Lookup (hidden)
North Reference | RetunValue | Grid Type | ReturnValue | Deviation Indicator | ReturnValue
| 2 |  | 0 |  | 4
True |  | SPCS-Colorado Central-NAD27 |  | Directional
Grid |  | SPCS-Colorado Central-NAD83 |  | High Angle
|  | SPCS-Colorado North-NAD27 |  | Horizontal
SPCS-Colorado North-NAD83
SPCS-Colorado South-NAD27
SPCS-Colorado South-NAD83
UTM-Zone 12 NAD27
UTM-Zone 12 NAD83
UTM-Zone 13 NAD27
UTM-Zone 13 NAD83