## Data
Header Information | measured depth (ft) | inclination (°) | azimuth (°) | true vertical depth (ft) | northing +N/-S (ft) | easting +E/-W (ft)
Operator Name | 0 | 0 | 0 | 0 | 0 | 0
Anadarko Petroleum | 13 | 0 | 0 | 13 | 0 | 0
Operator Number | 113 | 0.49 | 319.21 | 113 | 0.32 | -0.28
| 213 | 0.23 | 344.72 | 213 | 0.84 | -0.61
Well Name and Number | 313 | 0.1 | 277.02 | 313 | 1.05 | -0.75
Underhill 28N-17HZ | 413 | 0.66 | 268.52 | 412.99 | 1.04 | -1.41
API Number (if available) | 513 | 0.41 | 306.11 | 512.99 | 1.24 | -2.28
| 613 | 0.32 | 41.37 | 612.99 | 1.66 | -2.38
Location: QQ SEC TWP RGE | 713 | 0.18 | 269.23 | 712.99 | 1.87 | -2.36
SWSE Sec 17-T1N-R67W | 795 | 0.45 | 307.68 | 794.99 | 2.06 | -2.74
Citing Type: Planned or Actual | 957 | 0.06 | 203.28 | 956.98 | 2.37 | -3.28
Actual | 1020 | 0.11 | 323.16 | 1019.98 | 2.39 | -3.33
Deviation Indicator | 1211 | 0.22 | 314.93 | 1210.98 | 2.79 | -3.69
Horizontal | 1305 | 1.77 | 255.53 | 1304.97 | 2.56 | -5.23
North Reference | 1401 | 3.02 | 248.37 | 1400.88 | 1.26 | -9.01
True | 1591 | 7.07 | 240.64 | 1590.11 | -6.32 | -23.86
Grid Type | 1778 | 8.48 | 237.72 | 1775.39 | -19.33 | -45.55
#VALUE! | 1961 | 10.6 | 221.03 | 1955.88 | -39.24 | -68.02
| 2145 | 12.89 | 224.98 | 2136.02 | -66.53 | -93.64
| 2327 | 12.98 | 224 | 2313.4 | -95.59 | -122.18
| 2510 | 12.15 | 223.1 | 2492.02 | -124.44 | -149.62
| 2694 | 12.91 | 230.42 | 2671.64 | -151.67 | -178.7
| 2876 | 11.08 | 221.29 | 2849.68 | -177.77 | -205.91
| 3059 | 13.05 | 232.16 | 3028.65 | -203.67 | -233.84
| 3242 | 12.71 | 232.15 | 3207.05 | -228.69 | -266.05
| 3425 | 11.73 | 228.15 | 3385.9 | -253.46 | -295.8
| 3609 | 11.33 | 228.83 | 3566.19 | -277.83 | -323.34
| 3792 | 12.99 | 226.2 | 3745.08 | -303.91 | -351.72
| 3975 | 13.27 | 221.66 | 3923.3 | -333.83 | -380.53
| 4158 | 14.6 | 222.33 | 4100.91 | -366.58 | -410.02
| 4341 | 12.93 | 221.36 | 4278.64 | -399 | -439.08
| 4513 | 14.42 | 223.73 | 4445.77 | -428.92 | -466.6
| 4684 | 12.94 | 222.58 | 4611.91 | -458.4 | -494.28
| 4855 | 12.99 | 220.02 | 4778.55 | -487.22 | -519.59
| 5027 | 13.17 | 220.37 | 4946.09 | -516.95 | -544.72
| 5198 | 12.28 | 219.19 | 5112.89 | -545.89 | -568.82
| 5370 | 12.3 | 221.15 | 5280.95 | -573.86 | -592.44
| 5541 | 11.93 | 217.8 | 5448.14 | -601.54 | -615.26
| 5712 | 12.67 | 217.38 | 5615.21 | -630.41 | -637.47
| 5969 | 14.3 | 232.18 | 5865.2 | -672.28 | -679.67
| 6141 | 12.09 | 230.12 | 6032.65 | -696.86 | -710.28
| 6312 | 9.81 | 229.14 | 6200.52 | -717.88 | -735.04
| 6483 | 8.48 | 229.24 | 6369.34 | -735.64 | -755.61
| 6655 | 6.2 | 230.65 | 6539.92 | -749.81 | -772.4
| 6826 | 3.69 | 209.66 | 6710.29 | -760.45 | -782.27
| 6997 | 2.39 | 229.96 | 6881.05 | -767.53 | -787.72
| 7040 | 3.36 | 229.93 | 6923.99 | -768.91 | -789.37
| 7083 | 3.94 | 318.93 | 6966.93 | -768.61 | -791.31
| 7126 | 8.41 | 335.23 | 7009.68 | -764.64 | -793.6
| 7169 | 16.34 | 346.38 | 7051.65 | -755.89 | -796.34
| 7212 | 25.05 | 353.06 | 7091.84 | -740.94 | -798.87
| 7254 | 26 | 355.88 | 7129.74 | -722.94 | -800.61
| 7297 | 26.59 | 355.44 | 7168.29 | -703.94 | -802.05
| 7340 | 28.83 | 357.45 | 7206.36 | -683.99 | -803.28
| 7383 | 31.56 | 2.1 | 7243.53 | -662.38 | -803.33
| 7426 | 35.24 | 3.33 | 7279.42 | -638.74 | -802.19
| 7469 | 36.71 | 4.96 | 7314.22 | -613.55 | -800.36
| 7511 | 42.27 | 4.85 | 7346.62 | -586.95 | -798.08
| 7554 | 49.09 | 4.01 | 7376.64 | -556.29 | -795.72
| 7597 | 50.93 | 4.04 | 7404.28 | -523.43 | -793.41
| 7640 | 55.28 | 3.52 | 7430.09 | -489.13 | -791.14
| 7683 | 58.69 | 1.94 | 7453.51 | -453.12 | -789.44
| 7726 | 61.56 | 2.61 | 7474.93 | -415.86 | -787.95
| 7769 | 63.8 | 2.84 | 7494.66 | -377.71 | -786.14
| 7811 | 69.11 | 1.74 | 7511.43 | -339.25 | -784.61
| 7854 | 73.08 | 0.24 | 7525.36 | -298.58 | -783.91
| 7897 | 75.83 | 0.19 | 7536.89 | -257.16 | -783.75
| 7940 | 77.92 | 359.89 | 7546.65 | -215.29 | -783.73
| 7983 | 79.59 | 359.78 | 7555.04 | -173.11 | -783.85
| 8026 | 81.75 | 359.4 | 7562.01 | -130.69 | -784.15
| 8069 | 86.36 | 359.09 | 7566.46 | -87.93 | -784.72
| 8122 | 88.7 | 358.86 | 7568.74 | -34.99 | -785.66
| 8200 | 90.99 | 359.82 | 7568.95 | 43 | -786.56
| 8286 | 91.36 | 359.81 | 7567.19 | 128.98 | -786.84
| 8372 | 90.49 | 0.59 | 7565.8 | 214.96 | -786.54
| 8457 | 91.17 | 0.99 | 7564.57 | 299.95 | -785.37
| 8543 | 89.51 | 359.88 | 7564.06 | 385.94 | -784.71
| 8629 | 90.12 | 0.53 | 7564.34 | 471.94 | -784.41
| 8714 | 90.74 | 0.03 | 7563.7 | 556.93 | -783.99
| 8800 | 91.61 | 359.77 | 7561.94 | 642.91 | -784.14
| 8886 | 90.74 | 358.62 | 7560.17 | 728.88 | -785.35
| 8971 | 91.17 | 358.19 | 7558.76 | 813.84 | -787.71
| 9057 | 90.19 | 358.81 | 7557.74 | 899.8 | -789.97
| 9228 | 87.22 | 356.14 | 7561.6 | 1070.56 | -797.49
| 9403 | 88.95 | 356.51 | 7567.45 | 1245.09 | -808.7
| 9574 | 90 | 359.11 | 7569.02 | 1415.94 | -815.24
| 9745 | 89.38 | 0.4 | 7569.94 | 1586.94 | -815.97
| 9917 | 88.89 | 3.61 | 7572.54 | 1758.79 | -809.95
| 10088 | 92.6 | 2.42 | 7570.31 | 1929.5 | -800.96
| 10260 | 93.16 | 359.96 | 7561.67 | 2101.23 | -797.39
| 10431 | 88.89 | 356.1 | 7558.61 | 2272.03 | -803.27
| 10603 | 88.08 | 356.53 | 7563.16 | 2443.62 | -814.32
| 10774 | 91.24 | 358.06 | 7564.17 | 2614.4 | -822.39
| 10946 | 91.54 | 356.93 | 7560 | 2786.18 | -829.9
| 11118 | 91.42 | 359.17 | 7555.56 | 2958.01 | -835.75
| 11289 | 87.71 | 1.61 | 7556.86 | 3128.96 | -834.59
| 11461 | 88.15 | 3.23 | 7563.07 | 3300.69 | -827.33
| 11632 | 88.52 | 3.51 | 7568.04 | 3471.32 | -817.29
| 11803 | 90 | 3.35 | 7570.25 | 3641.99 | -807.06
| 11975 | 90.12 | 1.84 | 7570.07 | 3813.81 | -799.27
| 12067 | 90 | 0.55 | 7569.97 | 3905.79 | -797.35
| 12120 | 90 | 0.55 | 7569.97 | 3958.79 | -796.84

## Lookup (hidden)
North Reference | RetunValue | Grid Type | ReturnValue | Deviation Indicator | ReturnValue
| 2 |  | 0 |  | 4
True |  | SPCS-Colorado Central-NAD27 |  | Directional
Grid |  | SPCS-Colorado Central-NAD83 |  | High Angle
|  | SPCS-Colorado North-NAD27 |  | Horizontal
SPCS-Colorado North-NAD83
SPCS-Colorado South-NAD27
SPCS-Colorado South-NAD83
UTM-Zone 12 NAD27
UTM-Zone 12 NAD83
UTM-Zone 13 NAD27
UTM-Zone 13 NAD83