## Data
Header Information | measured depth (ft) | inclination (°) | azimuth (°) | true vertical depth (ft) | northing +N/-S (ft) | easting +E/-W (ft)
Operator Name | 100 | 0.24 | 19.89 | 100 | 0.2 | 0.07
Bill Barrett Corp | 200 | 0.18 | 273.37 | 200 | 0.4 | -0.01
Operator Number | 300 | 0.31 | 334.42 | 300 | 0.66 | -0.29
10071 | 400 | 0.33 | 356.07 | 400 | 1.19 | -0.42
Well Name and Number | 500 | 0.22 | 34.03 | 500 | 1.63 | -0.34
Pappenheim 6-62-23-0659CH | 600 | 0.29 | 323.13 | 600 | 2 | -0.38
API Number (if available) | 700 | 0.36 | 79.24 | 699.99 | 2.26 | -0.22
05-123-37265 | 745 | 0.36 | 69.65 | 744.99 | 2.33 | 0.05
Location: QQ SEC TWP RGE | 885 | 0.4 | 117.2 | 884.99 | 2.26 | 0.89
NENW 23 6N 62W | 916 | 0.5 | 141.7 | 915.99 | 2.11 | 1.07
Citing Type: Planned or Actual | 947 | 1.7 | 108.1 | 946.98 | 1.86 | 1.6
Planned | 978 | 4 | 92.8 | 977.94 | 1.66 | 3.11
Deviation Indicator | 1008 | 6.6 | 80.4 | 1007.81 | 1.9 | 5.86
Horizontal | 1039 | 9 | 78.3 | 1038.52 | 2.69 | 9.99
North Reference | 1070 | 10 | 77 | 1069.1 | 3.78 | 14.99
True | 1101 | 10.3 | 77.3 | 1099.61 | 5 | 20.31
Grid Type | 1193 | 10.9 | 76.5 | 1190.04 | 8.84 | 36.79
#VALUE! | 1285 | 11.5 | 76.1 | 1280.29 | 13.07 | 54.16
| 1377 | 11 | 77.6 | 1370.52 | 17.16 | 71.63
| 1471 | 11.2 | 78 | 1462.76 | 20.98 | 89.32
| 1566 | 10.9 | 83.8 | 1556.01 | 23.87 | 107.27
| 1660 | 9.9 | 80.2 | 1648.46 | 26.21 | 124.07
| 1754 | 10.2 | 85.3 | 1741.02 | 28.26 | 140.33
| 1849 | 13.3 | 93.1 | 1834.03 | 28.36 | 159.63
| 1943 | 15 | 95.7 | 1925.17 | 26.57 | 182.53
| 2038 | 18.8 | 91.3 | 2016.06 | 25 | 210.08
| 2132 | 21.8 | 88.5 | 2104.21 | 25.11 | 242.68
| 2227 | 22.4 | 82.3 | 2192.24 | 28 | 278.26
| 2321 | 21.4 | 77.7 | 2279.46 | 34.06 | 312.77
| 2416 | 22.1 | 74.8 | 2367.7 | 42.43 | 346.95
| 2510 | 22.5 | 75.6 | 2454.67 | 51.54 | 381.43
| 2605 | 21.1 | 72.9 | 2542.88 | 61.09 | 415.38
| 2699 | 21.9 | 76 | 2630.34 | 70.31 | 448.57
| 2794 | 22.2 | 77.7 | 2718.39 | 78.42 | 483.29
| 2888 | 22.6 | 75.6 | 2805.3 | 86.69 | 518.14
| 2983 | 22.7 | 74.2 | 2892.97 | 96.22 | 553.46
| 3077 | 20.8 | 74.9 | 2980.28 | 105.51 | 587.03
| 3172 | 21.5 | 77.7 | 3068.88 | 113.61 | 620.32
| 3266 | 18.5 | 75.8 | 3157.2 | 120.94 | 651.62
| 3359 | 16.9 | 78.1 | 3245.8 | 127.35 | 679.15
| 3454 | 17 | 78.8 | 3336.67 | 132.9 | 706.29
| 3548 | 18.1 | 78.5 | 3426.29 | 138.48 | 734.08
| 3643 | 19.6 | 77.8 | 3516.2 | 144.79 | 764.11
| 3737 | 22.3 | 76.9 | 3603.97 | 152.16 | 796.9
| 3832 | 25.1 | 79 | 3690.96 | 160.09 | 834.24
| 3926 | 24.6 | 77.8 | 3776.25 | 168.03 | 872.94
| 4021 | 24.3 | 75.8 | 3862.73 | 177.01 | 911.21
| 4115 | 22.5 | 74.4 | 3949 | 186.59 | 947.29
| 4209 | 21.8 | 74 | 4036.06 | 196.24 | 981.39
| 4304 | 20.7 | 77.3 | 4124.61 | 204.79 | 1014.73
| 4398 | 22 | 78.9 | 4212.15 | 211.83 | 1048.22
| 4492 | 21.3 | 82.3 | 4299.53 | 217.51 | 1082.41
| 4587 | 19.8 | 81 | 4388.48 | 222.34 | 1115.41
| 4681 | 17.5 | 80.9 | 4477.54 | 227.07 | 1145.09
| 4776 | 18.5 | 81.5 | 4567.89 | 231.55 | 1174.1
| 4870 | 17.8 | 79.5 | 4657.21 | 236.37 | 1202.98
| 4964 | 16.7 | 78.7 | 4746.98 | 241.64 | 1230.35
| 5059 | 16.3 | 77.8 | 4838.07 | 247.13 | 1256.77
| 5154 | 15.3 | 76.9 | 4929.48 | 252.79 | 1282.01
| 5248 | 11.5 | 87.9 | 5020.92 | 255.95 | 1303.46
| 5343 | 8.9 | 83.8 | 5114.41 | 257.09 | 1320.23
| 5437 | 7.2 | 78.8 | 5207.48 | 259.02 | 1333.24
| 5532 | 5.8 | 74.3 | 5301.87 | 261.47 | 1343.7
| 5626 | 5.3 | 95 | 5395.44 | 262.38 | 1352.6
| 5721 | 3.6 | 83.8 | 5490.15 | 262.32 | 1359.94
| 5815 | 2.9 | 63.2 | 5584 | 263.71 | 1365
| 5909 | 1.1 | 108.1 | 5677.94 | 264.5 | 1367.98
| 5994 | 0.9 | 64.3 | 5762.93 | 264.54 | 1369.35
| 6035 | 1 | 35 | 5803.92 | 264.97 | 1369.85
| 6067 | 0.6 | 102.1 | 5835.92 | 265.16 | 1370.17
| 6098 | 4.3 | 185.2 | 5866.89 | 263.97 | 1370.23
| 6130 | 7 | 194.2 | 5898.73 | 260.89 | 1369.64
| 6161 | 6.5 | 197 | 5929.52 | 257.38 | 1368.66
| 6193 | 7.3 | 188.2 | 5961.29 | 253.63 | 1367.84
| 6224 | 11.2 | 183.7 | 5991.88 | 248.68 | 1367.37
| 6256 | 14.5 | 186.2 | 6023.07 | 241.59 | 1366.73
| 6287 | 17.4 | 187.7 | 6052.88 | 233.14 | 1365.69
| 6319 | 19 | 188.3 | 6083.28 | 223.24 | 1364.3
| 6350 | 20.9 | 189.7 | 6112.41 | 212.8 | 1362.64
| 6382 | 25.2 | 186.9 | 6141.85 | 200.4 | 1360.86
| 6413 | 29.6 | 185.3 | 6169.37 | 186.22 | 1359.36
| 6445 | 33.9 | 183.7 | 6196.57 | 169.43 | 1358.05
| 6510 | 42 | 182.5 | 6247.79 | 129.55 | 1355.93
| 6541 | 47.2 | 183.4 | 6269.85 | 107.82 | 1354.8
| 6573 | 52.3 | 181 | 6290.52 | 83.43 | 1353.88
| 6604 | 56.6 | 179.5 | 6308.54 | 58.21 | 1353.78
| 6636 | 60.3 | 175.6 | 6325.29 | 30.98 | 1354.97
| 6667 | 66 | 173.4 | 6339.29 | 3.47 | 1357.63
| 6699 | 71.6 | 173.5 | 6350.85 | -26.16 | 1361.03
| 6730 | 78 | 173.8 | 6358.98 | -55.88 | 1364.34
| 6762 | 83.7 | 175.3 | 6364.07 | -87.31 | 1367.33
| 6793 | 87.5 | 175.2 | 6366.44 | -118.11 | 1369.89
| 6856 | 88 | 175.8 | 6368.92 | -180.87 | 1374.83
| 6951 | 88.7 | 178.3 | 6371.65 | -275.69 | 1379.72
| 7045 | 88 | 177.9 | 6374.36 | -369.6 | 1382.83
| 7140 | 88 | 180.4 | 6377.67 | -464.53 | 1384.24
| 7234 | 89.4 | 180.4 | 6379.81 | -558.5 | 1383.58
| 7329 | 89.9 | 178.8 | 6380.39 | -653.49 | 1384.25
| 7424 | 89.6 | 178.1 | 6380.8 | -748.45 | 1386.82
| 7518 | 88.5 | 179.1 | 6382.36 | -842.41 | 1389.11
| 7612 | 89.1 | 177.5 | 6384.33 | -936.35 | 1391.9
| 7707 | 91.4 | 177.9 | 6383.91 | -1031.26 | 1395.71
| 7801 | 90.5 | 178.3 | 6382.36 | -1125.2 | 1398.83
| 7896 | 90.2 | 180.8 | 6381.78 | -1220.18 | 1399.58
| 7991 | 89.9 | 180.4 | 6381.69 | -1315.18 | 1398.58
| 8085 | 89.5 | 179.7 | 6382.19 | -1409.18 | 1398.5
| 8179 | 89 | 181.8 | 6383.42 | -1503.15 | 1397.27
| 8274 | 90.5 | 180.5 | 6383.83 | -1598.13 | 1395.36
| 8369 | 91.6 | 180.5 | 6382.09 | -1693.11 | 1394.53
| 8462 | 91.5 | 179.6 | 6379.57 | -1786.07 | 1394.45
| 8557 | 91.3 | 179.2 | 6377.25 | -1881.04 | 1395.45
| 8651 | 90.2 | 178.2 | 6376.02 | -1975 | 1397.58
| 8746 | 89.5 | 179.4 | 6376.27 | -2069.98 | 1399.57
| 8840 | 89.6 | 180.4 | 6377.01 | -2163.98 | 1399.73
| 8935 | 88.8 | 180.2 | 6378.34 | -2258.97 | 1399.24
| 9029 | 89.5 | 180.4 | 6379.73 | -2352.95 | 1398.74
| 9124 | 90.9 | 180.5 | 6379.4 | -2447.95 | 1398
| 9218 | 89.1 | 180.9 | 6379.4 | -2541.94 | 1396.85
| 9313 | 91.8 | 182.9 | 6378.65 | -2636.87 | 1393.7
| 9408 | 91.2 | 181.8 | 6376.17 | -2731.75 | 1389.81
| 9502 | 90.2 | 181.6 | 6375.02 | -2825.7 | 1387.02
| 9597 | 90.1 | 181 | 6374.77 | -2920.68 | 1384.86
| 9691 | 89.3 | 179.9 | 6375.26 | -3014.67 | 1384.12
| 9786 | 90.1 | 180.4 | 6375.76 | -3109.67 | 1383.88
| 9880 | 90.3 | 179.7 | 6375.43 | -3203.67 | 1383.79
| 9975 | 91 | 180.6 | 6374.35 | -3298.66 | 1383.55
| 10069 | 90.1 | 179.6 | 6373.45 | -3392.65 | 1383.38
| 10163 | 92.3 | 180.4 | 6371.48 | -3486.63 | 1383.38
| 10258 | 91.5 | 182.3 | 6368.33 | -3581.54 | 1381.14
| 10353 | 91.2 | 181.1 | 6366.09 | -3676.47 | 1378.33
| 10448 | 90.6 | 180.9 | 6364.6 | -3771.45 | 1376.67
| 10542 | 88.2 | 179.7 | 6365.59 | -3865.43 | 1376.18
| 10638 | 87.8 | 179.9 | 6368.94 | -3961.37 | 1376.51
| 10732 | 87.4 | 178.9 | 6372.87 | -4055.28 | 1377.49
| 10826 | 87.5 | 178 | 6377.05 | -4149.15 | 1380.04
| 10921 | 87.8 | 177 | 6380.95 | -4243.98 | 1384.18
| 10952 | 88 | 176.7 | 6382.09 | -4274.91 | 1385.88
| 11006 | 88 | 176.7 | 6383.97 | -4328.79 | 1388.98

## Lookup (hidden)
North Reference | RetunValue | Grid Type | ReturnValue | Deviation Indicator | ReturnValue
| 2 |  | 0 |  | 4
True |  | SPCS-Colorado Central-NAD27 |  | Directional
Grid |  | SPCS-Colorado Central-NAD83 |  | High Angle
|  | SPCS-Colorado North-NAD27 |  | Horizontal
SPCS-Colorado North-NAD83
SPCS-Colorado South-NAD27
SPCS-Colorado South-NAD83
UTM-Zone 12 NAD27
UTM-Zone 12 NAD83
UTM-Zone 13 NAD27
UTM-Zone 13 NAD83