## Data
Header Information | measured depth (ft) | inclination (°) | azimuth (°) | true vertical depth (ft) | northing +N/-S (ft) | easting +E/-W (ft)
Operator Name | 100 | 0.13 | 354.59 | 100 | 0.11 | -0.01
Bill Barrett Corp | 200 | 0.06 | 208.78 | 200 | 0.18 | -0.05
Operator Number | 300 | 0.35 | 183.59 | 300 | -0.17 | -0.09
10071 | 400 | 0.36 | 172.02 | 400 | -0.79 | -0.07
Well Name and Number | 500 | 0.35 | 163.03 | 500 | -1.39 | 0.07
Pappenheim 6-62-23-0560BH | 600 | 0.2 | 160.43 | 599.99 | -1.85 | 0.21
API Number (if available) | 700 | 0.33 | 247.73 | 699.99 | -2.12 | 0.01
05-123-37264 | 715 | 0.36 | 265.34 | 714.99 | -2.14 | -0.08
Location: QQ SEC TWP RGE | 874 | 0.4 | 151.3 | 873.99 | -2.67 | -0.31
NENW S23 T6N R62W | 914 | 0.8 | 102.4 | 913.99 | -2.85 | 0.03
Citing Type: Planned or Actual | 1008 | 4 | 72.2 | 1007.9 | -1.99 | 3.79
Planned | 1101 | 4.8 | 69.9 | 1100.62 | 0.34 | 10.53
Deviation Indicator | 1193 | 4.5 | 82.5 | 1192.32 | 2.13 | 17.73
Horizontal | 1284 | 8.1 | 56.4 | 1282.77 | 6.15 | 26.61
North Reference | 1377 | 9.8 | 45.4 | 1374.64 | 15.33 | 37.7
True | 1469 | 12.9 | 47.5 | 1464.84 | 27.77 | 50.85
Grid Type | 1563 | 18 | 60.6 | 1555.44 | 42.01 | 71.26
#VALUE! | 1658 | 15.8 | 72.5 | 1646.35 | 53.1 | 96.4
| 1753 | 13.2 | 72 | 1738.32 | 60.35 | 119.05
| 1847 | 12.2 | 89.3 | 1830.05 | 63.79 | 139.2
| 1942 | 12.3 | 93.1 | 1922.89 | 63.36 | 159.34
| 2036 | 12 | 86.6 | 2014.79 | 63.4 | 179.09
| 2131 | 11.8 | 84.8 | 2107.75 | 64.87 | 198.62
| 2225 | 10.8 | 81.1 | 2199.93 | 67.1 | 216.9
| 2320 | 10.7 | 78 | 2293.26 | 70.31 | 234.32
| 2415 | 11 | 81.6 | 2386.56 | 73.47 | 251.91
| 2509 | 9.7 | 73.1 | 2479.04 | 77.08 | 268.36
| 2604 | 10.2 | 75.1 | 2572.61 | 81.57 | 284.15
| 2698 | 12.7 | 82.5 | 2664.74 | 85.06 | 302.44
| 2793 | 12.9 | 86.8 | 2757.38 | 87.01 | 323.38
| 2887 | 11.9 | 80.8 | 2849.19 | 89.15 | 343.43
| 2982 | 11.8 | 77.3 | 2942.16 | 92.85 | 362.57
| 3076 | 12.4 | 75.1 | 3034.07 | 97.56 | 381.7
| 3170 | 16 | 78.7 | 3125.19 | 102.69 | 404.17
| 3264 | 15.1 | 82.4 | 3215.75 | 106.85 | 429.01
| 3360 | 13.3 | 75.5 | 3308.82 | 111.27 | 452.1
| 3454 | 12.8 | 77.4 | 3400.39 | 116.25 | 472.73
| 3549 | 13 | 79.4 | 3492.99 | 120.51 | 493.5
| 3643 | 15.8 | 83 | 3584.03 | 124.02 | 516.6
| 3737 | 16.8 | 82.9 | 3674.25 | 127.26 | 542.78
| 3832 | 16.6 | 81.6 | 3765.25 | 130.94 | 569.83
| 3927 | 15.8 | 78.2 | 3856.48 | 135.56 | 595.91
| 4021 | 14.8 | 74.7 | 3947.15 | 141.35 | 620.02
| 4116 | 14.6 | 75.8 | 4039.04 | 147.49 | 643.33
| 4210 | 13.5 | 73.1 | 4130.22 | 153.58 | 665.32
| 4305 | 13.9 | 72.7 | 4222.52 | 160.2 | 686.82
| 4399 | 14.7 | 73.8 | 4313.61 | 166.88 | 709.06
| 4494 | 13.5 | 77.8 | 4405.75 | 172.59 | 731.47
| 4589 | 11.9 | 77.3 | 4498.42 | 177.09 | 751.87
| 4620 | 11.7 | 77.7 | 4528.76 | 178.46 | 758.05
| 4652 | 11.6 | 76.8 | 4560.11 | 179.89 | 764.36
| 4683 | 11.4 | 75.8 | 4590.48 | 181.35 | 770.36
| 4714 | 11.3 | 76 | 4620.88 | 182.84 | 776.28
| 4746 | 10.9 | 80.4 | 4652.28 | 184.1 | 782.3
| 4777 | 10.8 | 81.5 | 4682.72 | 185.02 | 788.07
| 4809 | 10.6 | 80.5 | 4714.17 | 185.95 | 793.93
| 4841 | 10.1 | 80.1 | 4745.65 | 186.91 | 799.6
| 4872 | 8.9 | 78.1 | 4776.22 | 187.88 | 804.63
| 4904 | 7.9 | 78.6 | 4807.88 | 188.82 | 809.2
| 4935 | 7.6 | 80.2 | 4838.6 | 189.59 | 813.31
| 4967 | 7.1 | 83.1 | 4870.33 | 190.19 | 817.36
| 4998 | 6.7 | 86.8 | 4901.11 | 190.52 | 821.07
| 5030 | 5.7 | 89.7 | 4932.92 | 190.63 | 824.52
| 5061 | 6 | 88.6 | 4963.76 | 190.68 | 827.68
| 5093 | 3.6 | 88.5 | 4995.64 | 190.75 | 830.36
| 5124 | 3.6 | 88 | 5026.58 | 190.81 | 832.3
| 5156 | 3.3 | 80.7 | 5058.53 | 190.99 | 834.22
| 5187 | 2.9 | 80.5 | 5089.48 | 191.26 | 835.87
| 5219 | 1.9 | 66.8 | 5121.45 | 191.61 | 837.16
| 5250 | 1.3 | 56.1 | 5152.44 | 192.01 | 837.92
| 5282 | 1.1 | 50.7 | 5184.43 | 192.4 | 838.46
| 5313 | 1.3 | 42.9 | 5215.43 | 192.85 | 838.93
| 5408 | 1.5 | 51.2 | 5310.4 | 194.42 | 840.63
| 5502 | 1.4 | 25 | 5404.37 | 196.23 | 842.07
| 5597 | 1.5 | 32.1 | 5499.34 | 198.33 | 843.23
| 5691 | 1.8 | 22.1 | 5593.3 | 200.74 | 844.44
| 5735 | 2 | 14 | 5637.27 | 202.13 | 844.88
| 5754 | 1.8 | 6.2 | 5656.26 | 202.75 | 844.99
| 5786 | 1.7 | 4.9 | 5688.25 | 203.72 | 845.09
| 5817 | 1.5 | 354.1 | 5719.24 | 204.58 | 845.09
| 5848 | 1.1 | 359.9 | 5750.23 | 205.28 | 845.04
| 5881 | 0.6 | 29 | 5783.23 | 205.75 | 845.13
| 5911 | 0.8 | 4.2 | 5813.22 | 206.1 | 845.22
| 5943 | 6.8 | 170.3 | 5845.16 | 204.45 | 845.55
| 5974 | 10.9 | 175.7 | 5875.78 | 199.72 | 846.08
| 6006 | 15.2 | 178.4 | 5906.95 | 192.5 | 846.43
| 6038 | 19.6 | 176.7 | 5937.48 | 182.95 | 846.85
| 6069 | 23.6 | 180.7 | 5966.29 | 171.55 | 847.08
| 6101 | 27.8 | 180.4 | 5995.12 | 157.67 | 846.95
| 6132 | 31.4 | 181.4 | 6022.07 | 142.36 | 846.7
| 6163 | 35.8 | 181.8 | 6047.89 | 125.22 | 846.22
| 6194 | 40.4 | 182.5 | 6072.28 | 106.11 | 845.49
| 6226 | 44.5 | 181.9 | 6095.88 | 84.53 | 844.67
| 6257 | 48.2 | 181.9 | 6117.28 | 62.12 | 843.93
| 6289 | 51.3 | 182.3 | 6137.95 | 37.72 | 843.03
| 6321 | 55.3 | 182.3 | 6157.07 | 12.08 | 842
| 6352 | 59.2 | 181.8 | 6173.84 | -13.97 | 841.07
| 6383 | 61.9 | 180.5 | 6189.08 | -40.95 | 840.53
| 6415 | 62.8 | 179.7 | 6203.93 | -69.3 | 840.48
| 6446 | 64.4 | 178.9 | 6217.71 | -97.06 | 840.82
| 6478 | 65.7 | 178 | 6231.21 | -126.06 | 841.61
| 6510 | 65.8 | 177.6 | 6244.35 | -155.22 | 842.73
| 6541 | 65.6 | 177.4 | 6257.11 | -183.44 | 843.96
| 6573 | 67 | 177.9 | 6269.97 | -212.72 | 845.16
| 6604 | 70.2 | 179.1 | 6281.28 | -241.57 | 845.91
| 6636 | 73.8 | 180.5 | 6291.17 | -272 | 846.02
| 6667 | 75.6 | 181.8 | 6299.35 | -301.89 | 845.42
| 6699 | 77.6 | 182.2 | 6306.76 | -333 | 844.33
| 6730 | 82.1 | 182.4 | 6312.23 | -363.48 | 843.1
| 6793 | 90.4 | 183.1 | 6316.34 | -426.22 | 840.09
| 6825 | 91.1 | 183.1 | 6315.92 | -458.17 | 838.36
| 6856 | 91.7 | 182.9 | 6315.17 | -489.12 | 836.74
| 6888 | 89.9 | 182.2 | 6314.72 | -521.08 | 835.31
| 6919 | 89.9 | 182 | 6314.77 | -552.06 | 834.18
| 6951 | 89.7 | 180.5 | 6314.89 | -584.05 | 833.48
| 7046 | 90.5 | 179 | 6314.72 | -679.04 | 833.89
| 7140 | 89.4 | 178.8 | 6314.8 | -773.03 | 835.7
| 7235 | 90.3 | 178.8 | 6315.05 | -868 | 837.69
| 7329 | 92 | 180.7 | 6313.16 | -961.98 | 838.1
| 7424 | 92.1 | 180.6 | 6309.77 | -1056.91 | 837.02
| 7519 | 89.8 | 183.1 | 6308.19 | -1151.83 | 833.95
| 7613 | 90.6 | 182.3 | 6307.86 | -1245.73 | 829.53
| 7707 | 89.1 | 183.2 | 6308.11 | -1339.61 | 825.02
| 7801 | 90.6 | 182.5 | 6308.35 | -1433.49 | 820.34
| 7896 | 88.8 | 181.6 | 6308.85 | -1528.43 | 816.94
| 7990 | 90.5 | 181.5 | 6309.43 | -1622.39 | 814.4
| 8085 | 89.9 | 181.1 | 6309.09 | -1717.36 | 812.25
| 8179 | 89.6 | 180.8 | 6309.51 | -1811.35 | 810.69
| 8273 | 89.3 | 180.5 | 6310.41 | -1905.34 | 809.62
| 8369 | 90.4 | 180.1 | 6310.66 | -2001.33 | 809.12
| 8463 | 90.4 | 178.9 | 6310 | -2095.33 | 809.94
| 8557 | 89.8 | 178 | 6309.84 | -2189.29 | 812.48
| 8652 | 91.9 | 180.4 | 6308.43 | -2284.26 | 813.81
| 8747 | 92 | 180.6 | 6305.2 | -2379.2 | 812.98
| 8841 | 91.8 | 181 | 6302.08 | -2473.14 | 811.67
| 8935 | 89.8 | 182.3 | 6300.77 | -2567.08 | 808.96
| 9029 | 88.8 | 182.4 | 6301.92 | -2661 | 805.11
| 9124 | 90.1 | 181.8 | 6302.83 | -2755.93 | 801.63
| 9218 | 89.6 | 182.2 | 6303.07 | -2849.87 | 798.35
| 9313 | 90.5 | 184.5 | 6302.99 | -2944.7 | 792.8
| 9407 | 89.5 | 182.8 | 6302.99 | -3038.5 | 786.81
| 9501 | 90.9 | 182 | 6302.66 | -3132.42 | 782.88
| 9596 | 90.5 | 181.4 | 6301.5 | -3227.37 | 780.06
| 9689 | 90.5 | 182.3 | 6300.69 | -3320.31 | 777.06
| 9784 | 90.5 | 181.9 | 6299.86 | -3415.25 | 773.57
| 9878 | 90.2 | 181.4 | 6299.29 | -3509.21 | 770.87
| 9973 | 91 | 180.5 | 6298.29 | -3604.19 | 769.29
| 10068 | 89.3 | 180.2 | 6298.04 | -3699.18 | 768.71
| 10162 | 89.4 | 181.1 | 6299.11 | -3793.17 | 767.65
| 10257 | 89.3 | 180.4 | 6300.19 | -3888.15 | 766.4
| 10351 | 89.1 | 179.6 | 6301.5 | -3982.14 | 766.4
| 10446 | 89.2 | 179.2 | 6302.91 | -4077.13 | 767.4
| 10540 | 89.7 | 179.2 | 6303.81 | -4171.11 | 768.71
| 10635 | 89.2 | 178.1 | 6304.72 | -4266.08 | 770.95
| 10691 | 89.9 | 177.5 | 6305.16 | -4322.04 | 773.1
| 10747 | 90.6 | 177.5 | 6304.92 | -4377.98 | 775.54

## Lookup (hidden)
North Reference | RetunValue | Grid Type | ReturnValue | Deviation Indicator | ReturnValue
| 2 |  | 0 |  | 4
True |  | SPCS-Colorado Central-NAD27 |  | Directional
Grid |  | SPCS-Colorado Central-NAD83 |  | High Angle
|  | SPCS-Colorado North-NAD27 |  | Horizontal
SPCS-Colorado North-NAD83
SPCS-Colorado South-NAD27
SPCS-Colorado South-NAD83
UTM-Zone 12 NAD27
UTM-Zone 12 NAD83
UTM-Zone 13 NAD27
UTM-Zone 13 NAD83