## Data
Header Information | measured depth (ft) | inclination (°) | azimuth (°) | true vertical depth (ft) | northing +N/-S (ft) | easting +E/-W (ft)
Operator Name | 100 | 0.41 | 326.16 | 100 | 0.3 | -0.2
Bill Barrett Corp | 200 | 0.43 | 332.45 | 200 | 0.93 | -0.57
Operator Number | 300 | 0.12 | 287.05 | 300 | 1.29 | -0.85
10071 | 400 | 0.28 | 271.44 | 399.99 | 1.33 | -1.19
Well Name and Number | 500 | 0.24 | 278.42 | 499.99 | 1.36 | -1.64
Pappenheim 06-62-23-0461BH | 600 | 0.3 | 222.76 | 599.99 | 1.2 | -2.03
API Number (if available) | 700 | 0.48 | 259.31 | 699.99 | 0.93 | -2.62
05-123-37263 | 735 | 0.14 | 227.03 | 734.99 | 0.88 | -2.79
Location: QQ SEC TWP RGE | 854 | 0.2 | 50.3 | 853.99 | 0.91 | -2.74
NENW S23 T6N R62W | 916 | 0.3 | 60.3 | 915.99 | 1.06 | -2.51
Citing Type: Planned or Actual | 1008 | 2.6 | 52.9 | 1007.95 | 2.44 | -0.64
Planned | 1101 | 4.8 | 58.7 | 1100.75 | 5.73 | 4.37
Deviation Indicator | 1193 | 4.4 | 45.9 | 1192.46 | 10.19 | 10.19
Horizontal | 1285 | 4.7 | 45.2 | 1284.17 | 15.3 | 15.4
North Reference | 1377 | 4.3 | 71.4 | 1375.9 | 19.06 | 21.34
True | 1469 | 5.1 | 46.8 | 1467.6 | 22.96 | 27.59
Grid Type | 1564 | 6.2 | 55.2 | 1562.13 | 28.77 | 34.89
#VALUE! | 1658 | 5.7 | 50.9 | 1655.63 | 34.62 | 42.68
| 1752 | 6.2 | 68.4 | 1749.13 | 39.43 | 51.02
| 1847 | 6.2 | 67.8 | 1843.57 | 43.26 | 60.54
| 1942 | 5.3 | 66.4 | 1938.09 | 46.95 | 69.31
| 2036 | 5 | 64.1 | 2031.71 | 50.48 | 76.97
| 2131 | 4.9 | 61.6 | 2126.36 | 54.22 | 84.27
| 2226 | 6.5 | 62.8 | 2220.89 | 58.6 | 92.62
| 2320 | 7 | 61.9 | 2314.24 | 63.73 | 102.4
| 2414 | 7.1 | 61.3 | 2407.53 | 69.22 | 112.55
| 2509 | 5.1 | 57.3 | 2501.98 | 74.32 | 121.25
| 2603 | 5.1 | 60.8 | 2595.61 | 78.62 | 128.42
| 2698 | 5.2 | 63.3 | 2690.23 | 82.61 | 135.95
| 2792 | 5.1 | 60.1 | 2783.85 | 86.61 | 143.38
| 2887 | 5 | 62.8 | 2878.48 | 90.61 | 150.72
| 2981 | 4.7 | 59.5 | 2972.14 | 94.43 | 157.68
| 3076 | 5 | 73 | 3066.81 | 97.62 | 164.99
| 3170 | 4.8 | 72.2 | 3160.46 | 100.02 | 172.66
| 3265 | 4 | 62.5 | 3255.18 | 102.76 | 179.38
| 3359 | 4.9 | 61.1 | 3348.9 | 106.22 | 185.8
| 3454 | 5.8 | 66.5 | 3443.48 | 110.09 | 193.76
| 3548 | 6.6 | 69.4 | 3536.93 | 113.89 | 203.17
| 3643 | 6.9 | 72.2 | 3631.28 | 117.55 | 213.71
| 3737 | 6.9 | 72.9 | 3724.59 | 120.94 | 224.49
| 3832 | 7.4 | 57.2 | 3818.86 | 125.93 | 235.08
| 3926 | 8 | 52.5 | 3912.02 | 133.19 | 245.36
| 4021 | 6.8 | 62.1 | 4006.23 | 139.85 | 255.58
| 4115 | 6.9 | 63.5 | 4099.56 | 144.97 | 265.55
| 4209 | 6.3 | 71.5 | 4192.94 | 149.13 | 275.49
| 4304 | 6.8 | 71.6 | 4287.32 | 152.56 | 285.77
| 4398 | 5.9 | 61.2 | 4380.74 | 156.64 | 295.29
| 4493 | 5.8 | 54.3 | 4475.25 | 161.8 | 303.46
| 4587 | 5.1 | 62 | 4568.82 | 166.53 | 311.01
| 4681 | 4.7 | 51.3 | 4662.48 | 170.9 | 317.71
| 4776 | 4.7 | 54.4 | 4757.16 | 175.6 | 323.91
| 4871 | 3.7 | 65.9 | 4851.91 | 179.12 | 329.87
| 4965 | 2.4 | 58.3 | 4945.77 | 181.39 | 334.31
| 5059 | 1.8 | 48.9 | 5039.71 | 183.39 | 337.1
| 5154 | 1.2 | 29 | 5134.68 | 185.24 | 338.71
| 5248 | 0.9 | 141.9 | 5228.67 | 185.52 | 339.64
| 5343 | 0.8 | 163.8 | 5323.66 | 184.3 | 340.29
| 5437 | 0.5 | 154.1 | 5417.65 | 183.3 | 340.65
| 5532 | 0.1 | 41.3 | 5512.65 | 182.99 | 340.88
| 5627 | 0.6 | 1.3 | 5607.65 | 183.55 | 340.95
| 5658 | 1.1 | 30.3 | 5638.65 | 183.97 | 341.1
| 5690 | 1.2 | 82.3 | 5670.64 | 184.28 | 341.59
| 5721 | 2.7 | 127.4 | 5701.62 | 183.88 | 342.49
| 5753 | 4.9 | 146.7 | 5733.55 | 182.28 | 343.84
| 5784 | 6.9 | 156.1 | 5764.39 | 179.47 | 345.32
| 5815 | 8.6 | 157.6 | 5795.1 | 175.62 | 346.96
| 5847 | 10.2 | 156.9 | 5826.67 | 170.8 | 348.99
| 5879 | 12.6 | 153.7 | 5858.04 | 165.07 | 351.64
| 5910 | 12.2 | 162.3 | 5888.32 | 158.92 | 354.14
| 5942 | 14 | 168.6 | 5919.49 | 151.9 | 355.93
| 5973 | 16.3 | 166.4 | 5949.41 | 143.99 | 357.7
| 6004 | 17.1 | 165.8 | 5979.1 | 135.35 | 359.84
| 6035 | 19.1 | 172.4 | 6008.57 | 125.9 | 361.63
| 6067 | 19.4 | 178.1 | 6038.78 | 115.4 | 362.49
| 6099 | 24.5 | 172.8 | 6068.45 | 103.49 | 363.5
| 6130 | 30.7 | 172.8 | 6095.91 | 89.25 | 365.3
| 6162 | 36 | 173.9 | 6122.63 | 71.78 | 367.33
| 6194 | 41.4 | 176 | 6147.6 | 51.86 | 369.07
| 6225 | 46.9 | 179 | 6169.84 | 30.3 | 369.98
| 6257 | 52.6 | 180.4 | 6190.5 | 5.89 | 370.09
| 6287 | 57.5 | 179.9 | 6207.68 | -18.69 | 370.03
| 6319 | 61.5 | 180.6 | 6223.92 | -46.26 | 369.91
| 6350 | 64.3 | 180.3 | 6238.04 | -73.85 | 369.69
| 6382 | 66.2 | 179 | 6251.44 | -102.91 | 369.87
| 6413 | 69 | 179.6 | 6263.25 | -131.56 | 370.22
| 6445 | 72 | 180.3 | 6273.93 | -161.73 | 370.25
| 6476 | 73.8 | 181.1 | 6283.05 | -191.35 | 369.88
| 6508 | 75.1 | 182.1 | 6291.63 | -222.17 | 369.02
| 6539 | 76.9 | 181.7 | 6299.13 | -252.23 | 368.03
| 6571 | 79.3 | 181.6 | 6305.72 | -283.52 | 367.12
| 6602 | 81.8 | 181.9 | 6310.81 | -314.09 | 366.19
| 6625 | 83.6 | 183 | 6313.74 | -336.88 | 365.21
| 6667 | 85.5 | 183.1 | 6317.72 | -378.63 | 362.99
| 6759 | 90.3 | 183.5 | 6321.09 | -470.39 | 357.7
| 6855 | 91.3 | 183.7 | 6319.75 | -566.19 | 351.67
| 6949 | 91.5 | 183.3 | 6317.46 | -659.98 | 345.93
| 7044 | 91.1 | 182.3 | 6315.3 | -754.84 | 341.29
| 7139 | 90.4 | 182 | 6314.06 | -849.77 | 337.73
| 7233 | 90.7 | 181 | 6313.16 | -943.73 | 335.27
| 7327 | 90.2 | 179.9 | 6312.42 | -1037.72 | 334.53
| 7421 | 89.8 | 178.8 | 6312.42 | -1131.71 | 335.6
| 7517 | 91.1 | 178.4 | 6311.66 | -1227.68 | 337.94
| 7611 | 91.6 | 178.9 | 6309.45 | -1321.63 | 340.16
| 7706 | 89.4 | 178.8 | 6308.62 | -1416.6 | 342.06
| 7801 | 89.8 | 179.6 | 6309.28 | -1511.59 | 343.39
| 7894 | 90.9 | 179.3 | 6308.72 | -1604.58 | 344.28
| 7989 | 92.4 | 179.9 | 6305.98 | -1699.53 | 344.95
| 8083 | 92 | 179.2 | 6302.37 | -1793.46 | 345.68
| 8178 | 91.5 | 180 | 6299.47 | -1888.41 | 346.35
| 8272 | 89.2 | 180.1 | 6298.9 | -1982.41 | 346.27
| 8367 | 90.8 | 180.7 | 6298.9 | -2077.4 | 345.6
| 8461 | 88.7 | 180 | 6299.31 | -2171.39 | 345.03
| 8556 | 89.4 | 179.6 | 6300.88 | -2266.38 | 345.36
| 8649 | 89.9 | 179.2 | 6301.45 | -2359.37 | 346.33
| 8745 | 90.3 | 181.6 | 6301.28 | -2455.36 | 345.66
| 8838 | 91.7 | 181.6 | 6299.66 | -2548.31 | 343.07
| 8933 | 90.3 | 180.4 | 6298 | -2643.27 | 341.41
| 9028 | 90 | 180.5 | 6297.75 | -2738.27 | 340.66
| 9122 | 89.3 | 180 | 6298.33 | -2832.27 | 340.25
| 9217 | 90.9 | 180.3 | 6298.16 | -2927.26 | 340
| 9311 | 89.6 | 180.4 | 6297.75 | -3021.26 | 339.43
| 9406 | 90.5 | 179.7 | 6297.67 | -3116.26 | 339.35
| 9500 | 88.5 | 180 | 6298.49 | -3210.25 | 339.59
| 9594 | 86.3 | 180.8 | 6302.75 | -3304.14 | 338.94
| 9688 | 89.5 | 182.1 | 6306.2 | -3398.04 | 336.56
| 9784 | 90.1 | 181.8 | 6306.53 | -3493.98 | 333.29
| 9878 | 92.7 | 181.7 | 6304.23 | -3587.9 | 330.42
| 9973 | 92.4 | 181.5 | 6300.01 | -3682.77 | 327.77
| 10068 | 91.5 | 181.8 | 6296.78 | -3777.67 | 325.04
| 10163 | 89.9 | 182.6 | 6295.62 | -3872.59 | 321.39
| 10256 | 90.1 | 181.8 | 6295.62 | -3965.52 | 317.82
| 10351 | 90 | 180.3 | 6295.53 | -4060.5 | 316.08
| 10446 | 89.9 | 178.7 | 6295.62 | -4155.5 | 316.91
| 10540 | 91.2 | 178.4 | 6294.71 | -4249.46 | 319.29
| 10603 | 91.3 | 178.5 | 6293.34 | -4312.42 | 320.99
| 10664 | 91.3 | 178.5 | 6291.95 | -4373.39 | 322.59

## Lookup (hidden)
North Reference | RetunValue | Grid Type | ReturnValue | Deviation Indicator | ReturnValue
| 2 |  | 0 |  | 4
True |  | SPCS-Colorado Central-NAD27 |  | Directional
Grid |  | SPCS-Colorado Central-NAD83 |  | High Angle
|  | SPCS-Colorado North-NAD27 |  | Horizontal
SPCS-Colorado North-NAD83
SPCS-Colorado South-NAD27
SPCS-Colorado South-NAD83
UTM-Zone 12 NAD27
UTM-Zone 12 NAD83
UTM-Zone 13 NAD27
UTM-Zone 13 NAD83