## Data
Header Information | measured depth (ft) | inclination (°) | azimuth (°) | true vertical depth (ft) | northing +N/-S (ft) | easting +E/-W (ft)
Operator Name | 0 | 0 | 0 | 0 | 0 | 0
Anadarko Petroleum | 25 | 0 | 0 | 25 | 0 | 0
Operator Number | 125 | 0.16 | 170.59 | 125 | -0.14 | 0.02
| 225 | 0.05 | 164.05 | 225 | -0.32 | 0.06
Well Name and Number | 325 | 0.15 | 20.28 | 325 | -0.24 | 0.12
Vonderlage 29N-W31HZ | 425 | 0.06 | 357.78 | 425 | -0.07 | 0.16
API Number (if available) | 525 | 0.18 | 239.19 | 525 | -0.09 | 0.02
05-123-35892 | 625 | 0.19 | 196.94 | 625 | -0.33 | -0.16
Location: QQ SEC TWP RGE | 725 | 0.1 | 8.96 | 725 | -0.41 | -0.2
SWSW Sec 31-T3N-R66W | 825 | 0.06 | 72 | 825 | -0.3 | -0.13
Citing Type: Planned or Actual | 835 | 0.04 | 60.09 | 835 | -0.3 | -0.13
Actual | 919 | 0.11 | 296.4 | 919 | -0.25 | -0.17
Deviation Indicator | 1011 | 0.29 | 195.74 | 1011 | -0.43 | -0.31
Horizontal | 1102 | 0.44 | 169.28 | 1102 | -1 | -0.31
North Reference | 1194 | 0.22 | 160.61 | 1193.99 | -1.51 | -0.19
True | 1286 | 0.54 | 134.44 | 1285.99 | -1.98 | 0.18
Grid Type | 1377 | 0.59 | 141.24 | 1376.99 | -2.65 | 0.78
#VALUE! | 1469 | 0.59 | 171.94 | 1468.98 | -3.49 | 1.14
| 1561 | 1.92 | 136.16 | 1560.96 | -5.07 | 2.28
| 1653 | 3.63 | 133.36 | 1652.85 | -8.18 | 5.46
| 1744 | 5.75 | 136.93 | 1743.54 | -13.49 | 10.67
| 1836 | 7.21 | 129.42 | 1834.95 | -20.52 | 18.28
| 1928 | 9.49 | 124.59 | 1925.97 | -28.49 | 28.98
| 2019 | 10.21 | 117.22 | 2015.63 | -36.44 | 42.33
| 2111 | 9.77 | 116.48 | 2106.24 | -43.65 | 56.57
| 2202 | 8.65 | 120.4 | 2196.06 | -50.56 | 69.38
| 2293 | 9.46 | 118.27 | 2285.93 | -57.56 | 81.87
| 2385 | 10.67 | 111.49 | 2376.51 | -64.26 | 96.46
| 2479 | 9.83 | 109.92 | 2469.01 | -70.19 | 112.1
| 2574 | 8.96 | 106.32 | 2562.74 | -75.03 | 126.82
| 2668 | 9.56 | 112.06 | 2655.52 | -80.02 | 141.08
| 2763 | 9.47 | 112.6 | 2749.21 | -85.98 | 155.61
| 2857 | 9.15 | 113.15 | 2841.97 | -91.89 | 169.62
| 3046 | 7.76 | 113.92 | 3028.91 | -102.98 | 195.1
| 3141 | 9.41 | 123.26 | 3122.85 | -109.84 | 207.46
| 3236 | 8.56 | 119.98 | 3216.68 | -117.63 | 220.08
| 3330 | 7.44 | 115.52 | 3309.77 | -123.75 | 231.63
| 3425 | 9.59 | 116.11 | 3403.72 | -129.88 | 244.29
| 3519 | 8.72 | 115.5 | 3496.52 | -136.39 | 257.75
| 3614 | 10.56 | 116.81 | 3590.17 | -143.42 | 272.02
| 3708 | 9.7 | 114.14 | 3682.71 | -150.54 | 286.94
| 3803 | 7.59 | 112.19 | 3776.62 | -156.19 | 300.05
| 3897 | 9.61 | 116.52 | 3869.56 | -162.04 | 312.82
| 3992 | 9.41 | 115.34 | 3963.25 | -168.9 | 326.94
| 4086 | 11.89 | 116.5 | 4055.63 | -176.51 | 342.55
| 4181 | 11 | 117.54 | 4148.74 | -185.07 | 359.34
| 4275 | 9.02 | 117.61 | 4241.3 | -192.63 | 373.83
| 4370 | 8.2 | 115.13 | 4335.23 | -198.96 | 386.56
| 4465 | 10.37 | 115.54 | 4428.98 | -205.52 | 400.41
| 4559 | 11.99 | 120.85 | 4521.2 | -214.18 | 416.43
| 4654 | 12.26 | 122.58 | 4614.08 | -224.67 | 433.4
| 4748 | 11.18 | 121.4 | 4706.12 | -234.79 | 449.59
| 4843 | 9.74 | 122.17 | 4799.54 | -243.87 | 464.25
| 5032 | 10.86 | 123.88 | 4985.49 | -262.31 | 492.57
| 5126 | 10.17 | 122.47 | 5077.91 | -271.7 | 506.92
| 5221 | 9.42 | 115.28 | 5171.53 | -279.52 | 521.03
| 5315 | 10.78 | 110.08 | 5264.07 | -285.83 | 536.24
| 5410 | 9.96 | 108.66 | 5357.52 | -291.51 | 552.37
| 5504 | 8.09 | 105.26 | 5450.35 | -295.85 | 566.45
| 5599 | 7.73 | 106.76 | 5544.45 | -299.45 | 579.02
| 5694 | 8.33 | 112.55 | 5638.52 | -303.93 | 591.49
| 5788 | 7.96 | 123.28 | 5731.57 | -310.11 | 603.22
| 5883 | 6.98 | 128.23 | 5825.77 | -317.3 | 613.26
| 5977 | 5.82 | 124.8 | 5919.18 | -323.55 | 621.66
| 6072 | 4.36 | 115.9 | 6013.8 | -327.88 | 628.86
| 6166 | 3.76 | 111.31 | 6107.57 | -330.56 | 634.95
| 6261 | 3.16 | 100.34 | 6202.4 | -332.16 | 640.42
| 6355 | 2.79 | 91.27 | 6296.27 | -332.68 | 645.26
| 6450 | 2.4 | 85.55 | 6391.17 | -332.57 | 649.56
| 6544 | 2.18 | 78.23 | 6485.1 | -332.06 | 653.27
| 6591 | 1.99 | 66.16 | 6532.07 | -331.54 | 654.89
| 6639 | 2.07 | 4.35 | 6580.04 | -330.34 | 655.72
| 6686 | 5.05 | 8.09 | 6626.95 | -327.45 | 656.07
| 6734 | 8.58 | 358.89 | 6674.6 | -321.77 | 656.3
| 6781 | 12.54 | 354.25 | 6720.8 | -313.19 | 655.72
| 6828 | 16.58 | 349.55 | 6766.28 | -301.51 | 653.99
| 6875 | 21.03 | 348.01 | 6810.76 | -286.66 | 651.02
| 6923 | 24.33 | 348.88 | 6855.04 | -268.53 | 647.33
| 6970 | 28.87 | 348.99 | 6897.06 | -247.88 | 643.29
| 7017 | 32.26 | 347.7 | 6937.52 | -224.48 | 638.45
| 7064 | 37.61 | 347.05 | 6976.04 | -198.23 | 632.56
| 7112 | 41.82 | 348.37 | 7012.95 | -168.27 | 626.05
| 7159 | 47.09 | 350.55 | 7046.49 | -135.91 | 620.06
| 7206 | 51.68 | 351.68 | 7077.08 | -100.67 | 614.56
| 7253 | 57.06 | 353.34 | 7104.45 | -62.81 | 609.6
| 7300 | 60.55 | 356.11 | 7128.79 | -22.79 | 605.93
| 7347 | 65.94 | 356.12 | 7149.94 | 19.07 | 603.08
| 7395 | 70.68 | 356.06 | 7167.68 | 63.55 | 600.04
| 7442 | 76.56 | 356.12 | 7180.93 | 108.52 | 596.97
| 7489 | 82.27 | 356.86 | 7189.56 | 154.62 | 594.14
| 7520 | 86.36 | 358.14 | 7192.63 | 185.43 | 592.8
| 7634 | 90.71 | 0.5 | 7195.54 | 299.35 | 591.45
| 7728 | 90.74 | 359.98 | 7194.35 | 393.34 | 591.84
| 7822 | 90.09 | 359.36 | 7193.67 | 487.33 | 591.3
| 7917 | 89.91 | 358.87 | 7193.67 | 582.32 | 589.84
| 8011 | 90.25 | 358.73 | 7193.54 | 676.3 | 587.87
| 8105 | 90.55 | 358.41 | 7192.88 | 770.27 | 585.52
| 8199 | 91.45 | 358.51 | 7191.24 | 864.22 | 583
| 8293 | 91.94 | 358.31 | 7188.46 | 958.14 | 580.39
| 8387 | 91.51 | 358.29 | 7185.63 | 1052.06 | 577.6
| 8481 | 90.4 | 358.35 | 7184.07 | 1146 | 574.85
| 8576 | 90.62 | 358.64 | 7183.22 | 1240.96 | 572.35
| 8670 | 89.38 | 358.87 | 7183.22 | 1334.94 | 570.31
| 8764 | 89.6 | 358.52 | 7184.06 | 1428.91 | 568.17
| 8858 | 89.51 | 358.3 | 7184.79 | 1522.87 | 565.56
| 8953 | 90.52 | 358.63 | 7184.76 | 1617.84 | 563.01
| 9047 | 89.45 | 357.64 | 7184.79 | 1711.79 | 559.96
| 9142 | 89.6 | 357.83 | 7185.58 | 1806.71 | 556.2
| 9236 | 89.75 | 357.99 | 7186.11 | 1900.64 | 552.77
| 9331 | 88.27 | 356.77 | 7187.75 | 1995.53 | 548.43
| 9425 | 88.21 | 356.81 | 7190.64 | 2089.33 | 543.17
| 9520 | 88.55 | 356.9 | 7193.32 | 2184.15 | 537.96
| 9614 | 88.4 | 356.79 | 7195.82 | 2277.98 | 532.79
| 9709 | 88.49 | 356.69 | 7198.4 | 2372.79 | 527.39
| 9804 | 89.94 | 356.21 | 7199.7 | 2467.59 | 521.51
| 9898 | 90.03 | 356.09 | 7199.73 | 2561.38 | 515.2
| 9993 | 90.28 | 356.28 | 7199.47 | 2656.17 | 508.87
| 10087 | 90.86 | 356.24 | 7198.54 | 2749.97 | 502.74
| 10182 | 91.11 | 356.43 | 7196.9 | 2844.76 | 496.67
| 10277 | 91.42 | 356.72 | 7194.81 | 2939.56 | 491
| 10371 | 91.88 | 357.11 | 7192.1 | 3033.39 | 485.94
| 10466 | 92.28 | 357.43 | 7188.65 | 3128.22 | 481.42
| 10560 | 92.34 | 357.33 | 7184.86 | 3222.04 | 477.13
| 10654 | 92.4 | 357.14 | 7180.98 | 3315.85 | 472.59
| 10749 | 90.55 | 356.86 | 7178.53 | 3410.69 | 467.62
| 10843 | 89.78 | 356.4 | 7178.26 | 3504.52 | 462.1
| 10938 | 89.69 | 356.4 | 7178.7 | 3599.34 | 456.13
| 11032 | 89.51 | 356.11 | 7179.35 | 3693.13 | 449.99
| 11127 | 89.66 | 356.07 | 7180.04 | 3787.91 | 443.52
| 11221 | 89.45 | 355.83 | 7180.77 | 3881.67 | 436.88
| 11316 | 89.63 | 355.82 | 7181.54 | 3976.42 | 429.96
| 11410 | 89.38 | 355.75 | 7182.35 | 4070.16 | 423.05
| 11505 | 89.32 | 355.46 | 7183.43 | 4164.87 | 415.77
| 11599 | 88.95 | 355.48 | 7184.84 | 4258.57 | 408.35
| 11608 | 88.86 | 355.63 | 7185.02 | 4267.54 | 407.65
| 11658 | 88.86 | 355.63 | 7186.01 | 4317.38 | 403.84

## Lookup (hidden)
North Reference | RetunValue | Grid Type | ReturnValue | Deviation Indicator | ReturnValue
| 2 |  | 0 |  | 4
True |  | SPCS-Colorado Central-NAD27 |  | Directional
Grid |  | SPCS-Colorado Central-NAD83 |  | High Angle
|  | SPCS-Colorado North-NAD27 |  | Horizontal
SPCS-Colorado North-NAD83
SPCS-Colorado South-NAD27
SPCS-Colorado South-NAD83
UTM-Zone 12 NAD27
UTM-Zone 12 NAD83
UTM-Zone 13 NAD27
UTM-Zone 13 NAD83