## Data
Header Information | measured depth (ft) | inclination (°) | azimuth (°) | true vertical depth (ft) | northing +N/-S (ft) | easting +E/-W (ft)
Operator Name | 0 | 0 | 0 | 0 | 0 | 0
Anadarko Petroleum | 236 | 0.44 | 351.96 | 236 | 0.9 | -0.13
Operator Number | 360 | 0.35 | 356.32 | 359.99 | 1.75 | -0.22
| 451 | 0.49 | 339.56 | 450.99 | 2.39 | -0.37
Well Name and Number | 545 | 0.52 | 348.96 | 544.99 | 3.18 | -0.59
USA Fed 28N-36HZ | 638 | 0.83 | 341.51 | 637.98 | 4.24 | -0.89
API Number (if available) | 731 | 0.58 | 329.53 | 730.98 | 5.28 | -1.34
| 825 | 0.9 | 305.5 | 824.97 | 6.12 | -2.18
Location: QQ SEC TWP RGE | 917 | 0.85 | 301.99 | 916.96 | 6.9 | -3.35
SWSE Sec 36-T3N-R66W | 1066 | 0.55 | 331.25 | 1065.95 | 8.11 | -4.63
Citing Type: Planned or Actual | 1158 | 0.56 | 357.05 | 1157.94 | 8.95 | -4.87
Actual | 1250 | 0.46 | 345.9 | 1249.94 | 9.76 | -4.98
Deviation Indicator | 1341 | 0.5 | 347.9 | 1340.93 | 10.5 | -5.15
Horizontal | 1433 | 0.62 | 346 | 1432.93 | 11.38 | -5.36
North Reference | 1617 | 0.65 | 342.14 | 1616.92 | 13.33 | -5.92
True | 1708 | 0.77 | 346.3 | 1707.91 | 14.42 | -6.22
Grid Type | 1800 | 0.91 | 335.43 | 1799.9 | 15.68 | -6.67
#VALUE! | 1891 | 0.9 | 326.65 | 1890.89 | 16.94 | -7.36
| 1986 | 1.19 | 152.29 | 1985.89 | 16.69 | -7.32
| 2081 | 3.59 | 138.98 | 2080.8 | 13.57 | -4.9
| 2176 | 5.65 | 145.37 | 2175.48 | 7.48 | -0.29
| 2272 | 7.53 | 141.68 | 2270.84 | -1.35 | 6.29
| 2367 | 9.21 | 143.56 | 2364.83 | -12.35 | 14.67
| 2462 | 11 | 141.6 | 2458.35 | -25.57 | 24.81
| 2557 | 9.37 | 139.94 | 2551.85 | -38.59 | 35.42
| 2652 | 10.37 | 144.64 | 2645.45 | -51.48 | 45.35
| 2747 | 11.31 | 145.99 | 2738.75 | -66.18 | 55.51
| 2842 | 10.8 | 145.92 | 2831.99 | -81.27 | 65.7
| 2937 | 11.85 | 141.67 | 2925.14 | -96.3 | 76.74
| 3032 | 13.28 | 139.45 | 3017.86 | -112.24 | 89.89
| 3127 | 13.05 | 139.27 | 3110.36 | -128.66 | 103.98
| 3223 | 12.76 | 138.73 | 3203.94 | -144.84 | 118.04
| 3318 | 11.62 | 138.89 | 3296.8 | -159.93 | 131.25
| 3413 | 11.15 | 140.09 | 3389.93 | -174.19 | 143.44
| 3508 | 9.73 | 141.86 | 3483.35 | -187.55 | 154.29
| 3603 | 9.09 | 137.52 | 3577.07 | -199.4 | 164.32
| 3698 | 9.12 | 141.85 | 3670.88 | -210.85 | 174.03
| 3793 | 10.8 | 145.51 | 3764.44 | -224.11 | 183.73
| 3888 | 10.31 | 145.2 | 3857.84 | -238.43 | 193.62
| 3984 | 10.98 | 154.73 | 3952.19 | -253.75 | 202.42
| 4079 | 11.46 | 150.81 | 4045.38 | -270.17 | 210.89
| 4174 | 11.72 | 150.73 | 4138.44 | -286.83 | 220.21
| 4269 | 12.7 | 145.22 | 4231.29 | -303.82 | 230.88
| 4364 | 12.3 | 139.69 | 4324.04 | -320.12 | 243.39
| 4459 | 11.57 | 141.8 | 4416.99 | -335.32 | 255.83
| 4554 | 9.81 | 141.63 | 4510.34 | -349.15 | 266.74
| 4650 | 10.42 | 137.81 | 4604.85 | -362 | 277.65
| 4745 | 9.38 | 137.35 | 4698.43 | -374.06 | 288.66
| 4840 | 10.74 | 137.28 | 4791.97 | -386.25 | 299.91
| 4935 | 11.66 | 138.31 | 4885.16 | -399.93 | 312.31
| 5030 | 9.87 | 135.93 | 4978.48 | -412.95 | 324.35
| 5125 | 10.15 | 136.82 | 5072.04 | -424.9 | 335.75
| 5220 | 10.96 | 139.69 | 5165.43 | -437.89 | 347.32
| 5315 | 10.61 | 141.28 | 5258.75 | -451.6 | 358.63
| 5411 | 10.13 | 135.33 | 5353.18 | -464.5 | 370.09
| 5506 | 10.17 | 142.54 | 5446.7 | -477.1 | 381.07
| 5601 | 10.66 | 132.77 | 5540.14 | -489.73 | 392.62
| 5696 | 10.98 | 132.84 | 5633.45 | -501.84 | 405.7
| 5791 | 9.41 | 133.78 | 5726.95 | -513.37 | 417.95
| 5886 | 8.36 | 142.06 | 5820.81 | -524.19 | 427.8
| 5981 | 7.37 | 143.24 | 5914.92 | -534.52 | 435.69
| 6076 | 6.33 | 138.33 | 6009.24 | -543.31 | 442.82
| 6171 | 7.23 | 144.57 | 6103.58 | -552.1 | 449.77
| 6266 | 6.78 | 135.33 | 6197.87 | -560.95 | 457.18
| 6362 | 4.97 | 133.76 | 6293.36 | -567.86 | 464.16
| 6457 | 4.35 | 133.34 | 6388.05 | -573.18 | 469.76
| 6552 | 3.52 | 133.06 | 6482.82 | -577.64 | 474.51
| 6647 | 1.9 | 111.04 | 6577.72 | -580.2 | 478.11
| 6695 | 1.09 | 56.85 | 6625.7 | -580.24 | 479.23
| 6742 | 5.25 | 4.48 | 6672.62 | -577.85 | 479.78
| 6790 | 10.89 | 2.46 | 6720.13 | -571.12 | 480.14
| 6837 | 16.34 | 359.54 | 6765.79 | -560.07 | 480.28
| 6885 | 23.03 | 357.9 | 6810.96 | -543.91 | 479.88
| 6932 | 28.46 | 359.34 | 6853.28 | -523.51 | 479.42
| 6980 | 34.76 | 1.3 | 6894.14 | -498.37 | 479.59
| 7027 | 39.54 | 0.12 | 6931.59 | -470 | 479.93
| 7075 | 43 | 0.16 | 6967.66 | -438.34 | 480.01
| 7122 | 46.31 | 358.7 | 7001.09 | -405.32 | 479.67
| 7170 | 50.78 | 358.81 | 7032.86 | -369.36 | 478.89
| 7217 | 55.66 | 359.99 | 7061 | -331.73 | 478.51
| 7265 | 59.32 | 1.99 | 7086.79 | -291.27 | 479.22
| 7312 | 61.53 | 3.46 | 7109.99 | -250.44 | 481.17
| 7360 | 64.33 | 4.51 | 7131.83 | -207.81 | 484.14
| 7407 | 65.91 | 5.01 | 7151.6 | -165.32 | 487.68
| 7455 | 66.97 | 5.02 | 7170.79 | -121.49 | 491.53
| 7502 | 68.08 | 5.45 | 7188.76 | -78.24 | 495.49
| 7550 | 69.31 | 5.63 | 7206.2 | -33.73 | 499.81
| 7597 | 70.45 | 5.59 | 7222.36 | 10.19 | 504.12
| 7645 | 71.66 | 5.16 | 7237.95 | 55.39 | 508.37
| 7692 | 77.99 | 3.09 | 7250.24 | 100.6 | 511.62
| 7713 | 81.24 | 3.02 | 7254.03 | 121.23 | 512.72
| 7802 | 87.44 | 2.91 | 7262.8 | 209.63 | 517.3
| 7897 | 88.71 | 1.67 | 7265.99 | 304.5 | 521.1
| 7992 | 90.65 | 1 | 7266.52 | 399.47 | 523.31
| 8087 | 91.45 | 359.58 | 7264.78 | 494.45 | 523.79
| 8182 | 91.76 | 357.98 | 7262.12 | 589.38 | 521.77
| 8277 | 90.8 | 357.27 | 7260 | 684.28 | 517.83
| 8372 | 89.63 | 358.61 | 7259.64 | 779.21 | 514.42
| 8467 | 89.85 | 359.99 | 7260.07 | 874.2 | 513.26
| 8562 | 90.74 | 0.93 | 7259.59 | 969.19 | 514.02
| 8658 | 88.09 | 358.06 | 7260.57 | 1065.17 | 513.17
| 8753 | 88.03 | 357.07 | 7263.78 | 1160.03 | 509.14
| 8848 | 89.29 | 356.52 | 7266 | 1254.85 | 503.83
| 8943 | 88.61 | 356.04 | 7267.74 | 1349.63 | 497.67
| 9038 | 90.52 | 357.01 | 7268.47 | 1444.45 | 491.91
| 9133 | 90.43 | 356.62 | 7267.68 | 1539.3 | 486.63
| 9228 | 91.08 | 358 | 7266.43 | 1634.18 | 482.17
| 9323 | 90.77 | 0.07 | 7264.89 | 1729.15 | 480.58
| 9418 | 90.03 | 1.09 | 7264.23 | 1824.14 | 481.54
| 9513 | 90.49 | 0.95 | 7263.8 | 1919.13 | 483.23
| 9608 | 90.68 | 0.36 | 7262.83 | 2014.12 | 484.31
| 9703 | 90.31 | 358.9 | 7262.01 | 2109.11 | 483.7
| 9798 | 90.25 | 1.03 | 7261.54 | 2204.1 | 483.64
| 9894 | 90.43 | 0.59 | 7260.97 | 2300.09 | 485
| 9989 | 89.75 | 359.56 | 7260.82 | 2395.09 | 485.12
| 10084 | 90.65 | 0.35 | 7260.49 | 2490.08 | 485.05
| 10179 | 89.97 | 0.07 | 7259.98 | 2585.08 | 485.4
| 10274 | 89.75 | 0.75 | 7260.21 | 2680.08 | 486.08
| 10369 | 90.99 | 0.27 | 7259.6 | 2775.07 | 486.92
| 10464 | 90.93 | 358.51 | 7258.01 | 2870.05 | 485.91
| 10559 | 91.05 | 0.31 | 7256.36 | 2965.03 | 484.93
| 10654 | 90.56 | 358.66 | 7255.03 | 3060.01 | 484.08
| 10749 | 90.12 | 0.99 | 7254.47 | 3155 | 483.79
| 10844 | 90.43 | 2.24 | 7254.01 | 3249.96 | 486.47
| 10939 | 89.72 | 1.92 | 7253.89 | 3344.9 | 489.91
| 11034 | 89.05 | 0.98 | 7254.9 | 3439.86 | 492.32
| 11129 | 88.67 | 0.21 | 7256.79 | 3534.83 | 493.3
| 11224 | 87.84 | 359.52 | 7259.69 | 3629.79 | 493.08
| 11320 | 88.92 | 359.32 | 7262.4 | 3725.74 | 492.11
| 11415 | 89.72 | 359.71 | 7263.53 | 3820.73 | 491.31
| 11510 | 90.12 | 0.08 | 7263.66 | 3915.73 | 491.13
| 11605 | 89.54 | 359.13 | 7263.94 | 4010.73 | 490.48
| 11658 | 89.23 | 358.92 | 7264.51 | 4063.72 | 489.58
| 11703 | 89.23 | 358.92 | 7265.12 | 4108.7 | 488.73

## Lookup (hidden)
North Reference | RetunValue | Grid Type | ReturnValue | Deviation Indicator | ReturnValue
| 2 |  | 0 |  | 4
True |  | SPCS-Colorado Central-NAD27 |  | Directional
Grid |  | SPCS-Colorado Central-NAD83 |  | High Angle
|  | SPCS-Colorado North-NAD27 |  | Horizontal
SPCS-Colorado North-NAD83
SPCS-Colorado South-NAD27
SPCS-Colorado South-NAD83
UTM-Zone 12 NAD27
UTM-Zone 12 NAD83
UTM-Zone 13 NAD27
UTM-Zone 13 NAD83