## Data
Header Information | measured depth (ft) | inclination (°) | azimuth (°) | true vertical depth (ft) | northing +N/-S (ft) | easting +E/-W (ft)
Operator Name | 0 | 0 | 312.88 | 0 | 0 | 0
KERR-MCGEE | 13 | 0 | 312.88 | 13 | 0 | 0
Operator Number | 113 | 0.23 | 312.88 | 113 | 0.14 | -0.15
47120 | 213 | 0.17 | 347.52 | 213 | 0.42 | -0.33
Well Name and Number | 313 | 0.12 | 339.65 | 313 | 0.66 | -0.39
BELLA FEDERAL 36N-7HZ | 413 | 0.04 | 18.44 | 413 | 0.79 | -0.42
API Number (if available) | 513 | 0.2 | 347.02 | 513 | 1 | -0.45
05-123-37592 | 613 | 0.25 | 354.31 | 613 | 1.38 | -0.51
Location: QQ SEC TWP RGE | 713 | 0.1 | 357.06 | 713 | 1.69 | -0.54
SEC.08-T3N-R66W | 813 | 0.28 | 344.21 | 813 | 2.01 | -0.61
Citing Type: Planned or Actual | 823 | 0.18 | 330.38 | 823 | 2.05 | -0.62
ACTUAL | 1016 | 0.2 | 316.1 | 1016 | 2.55 | -1
Deviation Indicator | 1120 | 1.2 | 141.8 | 1119.99 | 1.83 | -0.46
Horizontal | 1212 | 2.6 | 161.7 | 1211.94 | -0.91 | 0.79
North Reference | 1303 | 4.5 | 145.9 | 1302.76 | -5.83 | 3.44
True | 1393 | 6.6 | 142.2 | 1392.33 | -12.84 | 8.59
Grid Type | 1484 | 8.3 | 137.8 | 1482.56 | -21.84 | 16.21
#VALUE! | 1575 | 9.6 | 133.2 | 1572.45 | -31.9 | 26.16
| 1681 | 10.7 | 125.6 | 1676.8 | -43.68 | 40.6
| 1772 | 12.2 | 127 | 1765.98 | -54.38 | 55.15
| 1863 | 11.8 | 128 | 1855 | -65.9 | 70.16
| 1953 | 12.7 | 124.1 | 1942.95 | -77.11 | 85.61
| 2044 | 12.1 | 124.7 | 2031.82 | -88.15 | 101.73
| 2136 | 11.4 | 126.8 | 2121.9 | -99.08 | 116.94
| 2226 | 11.6 | 129.5 | 2210.09 | -110.17 | 131.04
| 2317 | 11.8 | 132 | 2299.2 | -122.21 | 145.02
| 2408 | 10.6 | 133.4 | 2388.47 | -134.19 | 158.01
| 2499 | 10.7 | 126.7 | 2477.9 | -144.99 | 170.87
| 2591 | 10.9 | 122.6 | 2568.27 | -154.78 | 185.05
| 2682 | 12 | 121.1 | 2657.46 | -164.3 | 200.39
| 2774 | 12.3 | 123.9 | 2747.4 | -174.71 | 216.72
| 2864 | 12.5 | 125.4 | 2835.3 | -185.7 | 232.61
| 2956 | 12.3 | 128.7 | 2925.16 | -197.59 | 248.38
| 3047 | 11.1 | 129.7 | 3014.26 | -209.25 | 262.68
| 3139 | 11.8 | 127.1 | 3104.43 | -220.58 | 277
| 3230 | 11.8 | 124.9 | 3193.51 | -231.52 | 292.05
| 3321 | 11.9 | 124.9 | 3282.57 | -242.21 | 307.38
| 3414 | 10.1 | 125.3 | 3373.86 | -252.41 | 321.9
| 3509 | 9.2 | 124.4 | 3467.51 | -261.51 | 334.96
| 3606 | 7.9 | 127.2 | 3563.43 | -269.92 | 346.67
| 3701 | 7.7 | 132.6 | 3657.56 | -278.18 | 356.56
| 3796 | 7.3 | 133 | 3751.74 | -286.6 | 365.65
| 3891 | 6.2 | 129.6 | 3846.08 | -293.99 | 374.02
| 3985 | 5 | 126 | 3939.63 | -299.63 | 381.25
| 4079 | 3.9 | 134.4 | 4033.35 | -304.28 | 386.85
| 4175 | 2.6 | 133.8 | 4129.19 | -308.07 | 390.75
| 4269 | 0.7 | 27.8 | 4223.16 | -309.04 | 392.56
| 4364 | 2 | 1.7 | 4318.13 | -306.87 | 392.88
| 4458 | 1 | 5.5 | 4412.1 | -304.41 | 393
| 4553 | 0.8 | 232.9 | 4507.1 | -303.98 | 392.55
| 4649 | 1.3 | 221.2 | 4603.08 | -305.21 | 391.3
| 4743 | 0.3 | 228.4 | 4697.07 | -306.17 | 390.42
| 4933 | 0.4 | 255.8 | 4887.06 | -306.67 | 389.4
| 5312 | 0.6 | 108.9 | 5266.06 | -307.63 | 390
| 5690 | 1.2 | 85.6 | 5644.01 | -307.97 | 395.82
| 5785 | 0.2 | 104.6 | 5739 | -307.94 | 396.97
| 5974 | 0.6 | 90.3 | 5928 | -308.02 | 398.28
| 6071 | 0.7 | 298.1 | 6025 | -307.75 | 398.26
| 6262 | 0.9 | 237.6 | 6215.98 | -308 | 395.97
| 6451 | 1.1 | 217.1 | 6404.95 | -310.25 | 393.62
| 6546 | 1 | 204 | 6499.94 | -311.73 | 392.73
| 6640 | 3.4 | 259.3 | 6593.87 | -313 | 389.66
| 6734 | 10 | 267 | 6687.18 | -313.94 | 378.76
| 6828 | 14.8 | 269.3 | 6778.96 | -314.52 | 358.59
| 6924 | 20.3 | 269.2 | 6870.45 | -314.9 | 329.65
| 6988 | 23.2 | 268.9 | 6929.89 | -315.3 | 305.95
| 7019 | 24.9 | 267.6 | 6958.2 | -315.69 | 293.32
| 7066 | 27.5 | 265.1 | 7000.37 | -317.03 | 272.62
| 7116 | 31.4 | 265.4 | 7043.9 | -319.06 | 248.12
| 7163 | 35.5 | 265.6 | 7083.1 | -321.09 | 222.3
| 7211 | 39.9 | 264.9 | 7121.07 | -323.53 | 193.06
| 7258 | 46.5 | 265.5 | 7155.32 | -326.21 | 161.01
| 7306 | 54.8 | 263.6 | 7185.73 | -329.77 | 124.1
| 7353 | 62.4 | 263.8 | 7210.2 | -334.16 | 84.26
| 7401 | 72.1 | 265.3 | 7228.74 | -338.34 | 40.24
| 7458 | 81.3 | 267.6 | 7241.84 | -341.75 | -15.06
| 7495 | 85 | 269.7 | 7246.25 | -342.61 | -51.78
| 7544 | 86.514 | 270.682 | 7249.88 | -342.45 | -100.64
| 7605 | 88.4 | 271.9 | 7252.58 | -341.08 | -161.56
| 7700 | 89.8 | 271.6 | 7254.07 | -338.18 | -256.5
| 7794 | 90.2 | 271.1 | 7254.07 | -335.96 | -350.47
| 7888 | 90.3 | 270.3 | 7253.66 | -334.81 | -444.47
| 7983 | 90.4 | 269.1 | 7253.08 | -335.31 | -539.46
| 8078 | 91 | 269.1 | 7251.92 | -336.8 | -634.44
| 8173 | 90.6 | 268 | 7250.6 | -339.21 | -729.4
| 8267 | 90.2 | 267.8 | 7249.94 | -342.65 | -823.34
| 8457 | 89.8 | 267.6 | 7249.94 | -350.28 | -1013.18
| 8647 | 90.4 | 267.7 | 7249.61 | -358.07 | -1203.02
| 8741 | 90 | 268.7 | 7249.28 | -361.02 | -1296.97
| 8836 | 89.3 | 269.4 | 7249.86 | -362.6 | -1391.96
| 8931 | 89 | 270 | 7251.27 | -363.09 | -1486.94
| 9026 | 89 | 270.2 | 7252.93 | -362.93 | -1581.93
| 9120 | 88.9 | 270.1 | 7254.65 | -362.68 | -1675.91
| 9215 | 89.4 | 270.3 | 7256.06 | -362.35 | -1770.9
| 9310 | 90.6 | 271 | 7256.06 | -361.27 | -1865.89
| 9405 | 91.1 | 271.1 | 7254.65 | -359.53 | -1960.87
| 9593 | 90.5 | 269.9 | 7252.03 | -357.89 | -2148.84
| 9783 | 90.4 | 269.7 | 7250.53 | -358.55 | -2338.83
| 9974 | 89.6 | 270.1 | 7250.53 | -358.89 | -2529.83
| 10069 | 90 | 270.2 | 7250.87 | -358.64 | -2624.83
| 10165 | 90.7 | 268.9 | 7250.28 | -359.39 | -2720.82
| 10260 | 91.1 | 268.7 | 7248.79 | -361.38 | -2815.79
| 10355 | 90.2 | 268.1 | 7247.71 | -364.03 | -2910.74
| 10544 | 91.4 | 268.2 | 7245.07 | -370.13 | -3099.62
| 10638 | 90.7 | 268.5 | 7243.35 | -372.84 | -3193.57
| 10732 | 90.1 | 267.9 | 7242.69 | -375.79 | -3287.52
| 10827 | 90.8 | 268.5 | 7241.95 | -378.78 | -3382.47
| 10923 | 90 | 269.2 | 7241.27 | -380.7 | -3478.44
| 11019 | 89.1 | 270 | 7242.03 | -381.37 | -3574.44
| 11114 | 88.6 | 270 | 7243.94 | -381.37 | -3669.42
| 11209 | 89.4 | 269.7 | 7245.59 | -381.62 | -3764.4
| 11398 | 90.7 | 268.3 | 7245.43 | -384.92 | -3953.36
| 11493 | 91.4 | 268 | 7243.69 | -387.99 | -4048.3
| 11588 | 91 | 268.3 | 7241.7 | -391.05 | -4143.23
| 11683 | 90.3 | 268.2 | 7240.62 | -393.95 | -4238.17
| 11778 | 90.1 | 267.7 | 7240.29 | -397.35 | -4333.11
| 11971 | 89.7 | 268.4 | 7240.63 | -403.92 | -4526
| 12030 | 89.7 | 268.4 | 7240.93 | -405.57 | -4584.98

## Lookup (hidden)
North Reference | RetunValue | Grid Type | ReturnValue | Deviation Indicator | ReturnValue
| 2 |  | 0 |  | 4
True |  | SPCS-Colorado Central-NAD27 |  | Directional
Grid |  | SPCS-Colorado Central-NAD83 |  | High Angle
|  | SPCS-Colorado North-NAD27 |  | Horizontal
SPCS-Colorado North-NAD83
SPCS-Colorado South-NAD27
SPCS-Colorado South-NAD83
UTM-Zone 12 NAD27
UTM-Zone 12 NAD83
UTM-Zone 13 NAD27
UTM-Zone 13 NAD83