## Data
Header Information | measured depth (ft) | inclination (°) | azimuth (°) | true vertical depth (ft) | northing +N/-S (ft) | easting +E/-W (ft)
Operator Name | 0 | 0 | 0 | 0 | 0 | 0
Kerr-McGee Oil & Gas | 113 | 0.26 | 102.26 | 113 | -0.1 | 0.3
Operator Number | 213 | 0.47 | 41.22 | 213 | 0.2 | 0.7
47120 | 313 | 0.65 | 25.02 | 313 | 1 | 1.3
Well Name and Number | 413 | 0.5 | 32.84 | 413 | 1.9 | 1.7
Vonderlage 28N-W31HZ | 513 | 0.52 | 38.82 | 513 | 2.6 | 2.3
API Number (if available) | 613 | 0.65 | 38.81 | 613 | 3.4 | 2.9
05-123-36017 | 713 | 0.23 | 74.17 | 713 | 3.9 | 3.4
Location: QQ SEC TWP RGE | 784 | 0.88 | 67.61 | 784 | 4.2 | 4.1
SESW 31 3N 66W | 885 | 1 | 79.2 | 885 | 4.6 | 5.7
Citing Type: Planned or Actual | 978 | 2.6 | 125.3 | 977.9 | 3.6 | 8.2
ACTUAL | 1072 | 6.2 | 133.2 | 1071.6 | -1.1 | 13.6
Deviation Indicator | 1165 | 5.2 | 154.5 | 1164.2 | -8.4 | 19.1
Horizontal | 1259 | 7.1 | 146.7 | 1257.6 | -17.1 | 24.1
North Reference | 1352 | 9.1 | 134.9 | 1349.7 | -27.1 | 32.5
Grid | 1446 | 11 | 130.4 | 1442.3 | -38.1 | 44.6
Grid Type | 1539 | 12.2 | 123.7 | 1533.4 | -49.4 | 59.5
#VALUE! | 1633 | 13.2 | 125.3 | 1625.1 | -61.1 | 76.5
| 1726 | 13.5 | 118.7 | 1715.6 | -72.4 | 94.7
| 1820 | 14.6 | 117.7 | 1806.7 | -83.2 | 114.8
| 1914 | 15.6 | 118.7 | 1897.5 | -94.8 | 136.4
| 2004 | 16 | 121.3 | 1984.1 | -107 | 157.6
| 2093 | 18.6 | 124.7 | 2069.1 | -121.5 | 179.8
| 2183 | 17.3 | 125.3 | 2154.7 | -137.4 | 202.5
| 2274 | 17.1 | 125.2 | 2241.6 | -152.9 | 224.5
| 2364 | 17.6 | 129 | 2327.5 | -169.1 | 245.9
| 2454 | 17.1 | 122.3 | 2413.4 | -184.7 | 267.6
| 2544 | 17.6 | 126 | 2499.3 | -199.8 | 289.8
| 2634 | 18.5 | 122.5 | 2584.9 | -215.5 | 312.9
| 2724 | 19.8 | 123.6 | 2669.9 | -231.6 | 337.6
| 2814 | 18.6 | 123.3 | 2754.9 | -247.9 | 362.3
| 2904 | 20.1 | 129.3 | 2839.8 | -265.6 | 386.3
| 2994 | 18.9 | 134.3 | 2924.7 | -285.6 | 408.7
| 3084 | 15.8 | 137.8 | 3010.6 | -304.8 | 427.4
| 3174 | 14.9 | 136.3 | 3097.4 | -322.3 | 443.6
| 3264 | 13.1 | 134.4 | 3184.7 | -337.8 | 458.9
| 3354 | 10.8 | 132.4 | 3272.7 | -350.6 | 472.4
| 3445 | 9.1 | 127.4 | 3362.4 | -360.7 | 484.4
| 3534 | 8.8 | 127.2 | 3450.3 | -369.1 | 495.4
| 3625 | 8.3 | 130.3 | 3540.3 | -377.6 | 506
| 3715 | 8.7 | 128.4 | 3629.3 | -386 | 516.2
| 3805 | 8 | 130.1 | 3718.3 | -394.3 | 526.4
| 3895 | 6.6 | 128.7 | 3807.6 | -401.5 | 535.2
| 3985 | 5.8 | 119 | 3897.1 | -407 | 543.2
| 4075 | 6.4 | 131.3 | 3986.6 | -412.5 | 551
| 4165 | 5.5 | 131.2 | 4076.1 | -418.6 | 558
| 4255 | 4 | 120.5 | 4165.8 | -423.1 | 563.9
| 4345 | 2.5 | 147.2 | 4255.6 | -426.3 | 567.7
| 4435 | 1.9 | 148.9 | 4345.6 | -429.2 | 569.5
| 4525 | 1.7 | 146.5 | 4435.5 | -431.6 | 571
| 4616 | 1.3 | 138.1 | 4526.5 | -433.5 | 572.5
| 4706 | 0.9 | 159.2 | 4616.5 | -434.9 | 573.4
| 4886 | 1.3 | 257.5 | 4796.4 | -436.7 | 571.9
| 5156 | 1.5 | 152 | 5066.4 | -440.5 | 570.6
| 5426 | 1 | 269.4 | 5336.4 | -443.6 | 569.9
| 5696 | 0.6 | 288.2 | 5606.4 | -443.2 | 566.2
| 5966 | 0.5 | 305.7 | 5876.3 | -442.1 | 563.9
| 6236 | 0.4 | 292.7 | 6146.3 | -441 | 562.1
| 6506 | 0.9 | 286.9 | 6416.3 | -440.1 | 559.2
| 6596 | 1.6 | 282.1 | 6506.3 | -439.6 | 557.3
| 6641 | 4 | 337.9 | 6551.2 | -438 | 556
| 6686 | 8.4 | 351.6 | 6596 | -433.3 | 555
| 6731 | 13.1 | 353.4 | 6640.2 | -425 | 553.9
| 6776 | 17.6 | 352.7 | 6683.6 | -413.1 | 552.5
| 6821 | 22.2 | 355.6 | 6725.9 | -397.9 | 550.9
| 6866 | 25 | 1.1 | 6767.1 | -379.9 | 550.5
| 6911 | 27.6 | 5.7 | 6807.4 | -360 | 551.7
| 6956 | 30.2 | 6.4 | 6846.8 | -338.4 | 554
| 7001 | 34.4 | 3.6 | 6884.9 | -314.5 | 556
| 7046 | 40.1 | 3.9 | 6920.7 | -287.3 | 557.8
| 7091 | 47 | 2.3 | 6953.3 | -256.4 | 559.5
| 7136 | 52.7 | 1.6 | 6982.3 | -222 | 560.6
| 7181 | 58.7 | 0 | 7007.6 | -184.8 | 561.1
| 7226 | 63.5 | 358 | 7029.4 | -145.5 | 560.4
| 7271 | 66.2 | 357.8 | 7048.5 | -104.8 | 558.9
| 7316 | 69.1 | 357.7 | 7065.6 | -63.2 | 557.3
| 7361 | 71.5 | 358 | 7080.8 | -20.9 | 555.7
| 7406 | 73.8 | 358 | 7094.2 | 22.1 | 554.2
| 7451 | 76.8 | 358.7 | 7105.6 | 65.6 | 553
| 7496 | 80.3 | 359.9 | 7114.5 | 109.7 | 552.4
| 7541 | 83.9 | 359.4 | 7120.7 | 154.2 | 552.2
| 7581 | 87.7 | 359.5 | 7123.6 | 194.1 | 551.8
| 7679 | 90.66 | 352.21 | 7125 | 291.8 | 544.7
| 7769 | 90.75 | 351.58 | 7123.9 | 380.9 | 532
| 7859 | 91.1 | 350.84 | 7122.5 | 469.8 | 518.3
| 7949 | 92.07 | 351.08 | 7120 | 558.6 | 504.1
| 8038 | 87.58 | 353.32 | 7120.3 | 646.8 | 492.1
| 8128 | 87.41 | 354.79 | 7124.2 | 736.2 | 482.7
| 8218 | 88.29 | 0.17 | 7127.6 | 826 | 478.8
| 8308 | 90.04 | 2.77 | 7128.9 | 916 | 481.1
| 8398 | 91.45 | 2.94 | 7127.7 | 1005.9 | 485.6
| 8488 | 90.75 | 3.8 | 7126 | 1095.7 | 490.9
| 8576 | 90.4 | 5.07 | 7125.1 | 1183.4 | 497.7
| 8666 | 91.01 | 3.74 | 7124 | 1273.1 | 504.6
| 8756 | 90.4 | 359.4 | 7122.9 | 1363.1 | 507
| 8847 | 92.59 | 356.5 | 7120.5 | 1454 | 503.8
| 8937 | 95.14 | 355.92 | 7114.4 | 1543.6 | 497.9
| 9027 | 93.3 | 354.57 | 7107.8 | 1633 | 490.4
| 9117 | 90.04 | 356.25 | 7105.2 | 1722.7 | 483.2
| 9207 | 90.48 | 355.64 | 7104.8 | 1812.4 | 476.9
| 9297 | 90.13 | 356.35 | 7104.3 | 1902.2 | 470.6
| 9387 | 89.78 | 358.91 | 7104.4 | 1992.1 | 466.9
| 9477 | 89.6 | 4.49 | 7104.9 | 2082 | 469.5
| 9567 | 90.04 | 4.3 | 7105.2 | 2171.8 | 476.4
| 9657 | 91.01 | 3.81 | 7104.3 | 2261.6 | 482.8
| 9747 | 90.57 | 3.72 | 7103.1 | 2351.3 | 488.7
| 9837 | 90.04 | 2.18 | 7102.6 | 2441.2 | 493.3
| 9927 | 88.9 | 359.93 | 7103.4 | 2531.2 | 495
| 10017 | 89.69 | 358.31 | 7104.6 | 2621.2 | 493.6
| 10107 | 91.89 | 357.66 | 7103.3 | 2711.1 | 490.4
| 10197 | 91.8 | 356.76 | 7100.4 | 2801 | 486.1
| 10287 | 89.16 | 357.99 | 7099.7 | 2890.8 | 481.9
| 10377 | 88.55 | 358.16 | 7101.5 | 2980.8 | 478.9
| 10467 | 88.46 | 357.26 | 7103.8 | 3070.7 | 475.3
| 10557 | 87.41 | 355.57 | 7107 | 3160.4 | 469.7
| 10647 | 87.05 | 356.82 | 7111.4 | 3250.1 | 463.7
| 10737 | 89.16 | 356.7 | 7114.4 | 3339.9 | 458.6
| 10827 | 90.75 | 356.93 | 7114.4 | 3429.8 | 453.6
| 10919 | 91.45 | 355.14 | 7112.7 | 3521.5 | 447.3
| 11009 | 92.51 | 357.28 | 7109.6 | 3611.3 | 441.3
| 11099 | 93.21 | 358.15 | 7105.1 | 3701.1 | 437.8
| 11189 | 93.3 | 359.44 | 7100 | 3790.9 | 435.9
| 11279 | 92.33 | 358.94 | 7095.5 | 3880.8 | 434.6
| 11369 | 92.33 | 358.17 | 7091.9 | 3970.7 | 432.3
| 11459 | 88.02 | 356.25 | 7091.6 | 4060.6 | 427.9
| 11526 | 88.46 | 355.16 | 7093.7 | 4127.4 | 422.9
| 11611 | 88.46 | 355.16 | 7096 | 4212 | 415.8

## Lookup (hidden)
North Reference | RetunValue | Grid Type | ReturnValue | Deviation Indicator | ReturnValue
| 3 |  | 0 |  | 4
True |  | SPCS-Colorado Central-NAD27 |  | Directional
Grid |  | SPCS-Colorado Central-NAD83 |  | High Angle
|  | SPCS-Colorado North-NAD27 |  | Horizontal
SPCS-Colorado North-NAD83
SPCS-Colorado South-NAD27
SPCS-Colorado South-NAD83
UTM-Zone 12 NAD27
UTM-Zone 12 NAD83
UTM-Zone 13 NAD27
UTM-Zone 13 NAD83